## Sheet1
序号 | 设备名称 | 现场重点检查内容
| 成衣工序部分设备 | 卧式、移动裁断等专用设备必须定期进行安全检测，合格有效， 电气装置 符合设计要求， 绝缘可靠，安全防护装置完整、牢固。
电熨斗等定型工具、设备应当符合移动电具安全设计要求，电线、插头、 温控等完好无损，绝缘可靠；严格使用管理， 定期进行安全检测。
缝制机、拷边机、锁边机、钉筘机、锁洞机等缝纫专用生产设备涉及到旋转、冲压、用刀等部位应当做到防护装置齐全、完整、安全、有效。
| 仓库 | 物品存放区与墙距、梁距、柱距， 以及物品之间应符合安全距离的要求。
消防设施标识及防火安全标志准确、齐全。
按规定的数量和种类配备消防器材，且灵敏可靠。
| 裁剪机 | 卧式、移动裁剪设备必须定期进行安全检测，更换和调整刀片、刀架等，保证 合格有效；电气装置符合设计要求，绝缘可靠；安全防护装置完整、可靠。激光裁剪 设备要状态良好、防护可靠。
要标注指定存放位置、专人专用和裁剪时佩带钢丝手套的警示
电源线要安装到位，无线路老化， 漏电保护装置。
钢带应有防护罩。
移动式剪裁机导线应使用橡胶护套线，长度不超过5米，应加装漏保。
| 熨烫、熨斗等定型工具设备 | 应当符合移动电器安全设计要求， 电线、插头、温控等完好无损，绝缘可靠。
防烫措施可靠、有效。
熨烫定型设备蒸汽管应悬挂在操作台上方，与熨斗的接头牢固，完好不漏气；
附属蒸汽发生器的运行指示灯完好，安全阀和压力表应运行良好，定期检测；

## 纺织行业
附录6
纺织行业现场重点设施设备检查要求
序号 | 设备名称 | 现场重点检查内容
1 | 成衣工序部分设备 | 1.卧式、移动裁断等专用设备必须定期进行安全检测，合格有效， 电气装置 符合设计要求， 绝缘可靠，安全防护装置完整、牢固。
2.电熨斗等定型工具、设备应当符合移动电具安全设计要求，电线、插头、 温控等完好无损，绝缘可靠；严格使用管理， 定期进行安全检测。
3.缝制机、拷边机、锁边机、钉筘机、锁洞机等缝纫专用生产设备涉及到旋转、冲压、用刀等部位应当做到防护装置齐全、完整、安全、有效。
| 仓库 | 1.物品存放区与墙距、梁距、柱距， 以及物品之间应符合安全距离的要求。
2.消防设施标识及防火安全标志准确、齐全。
3.按规定的数量和种类配备消防器材，且灵敏可靠。
| 裁剪机 | 1.卧式、移动裁剪设备必须定期进行安全检测，更换和调整刀片、刀架等，保证 合格有效；电气装置符合设计要求，绝缘可靠；安全防护装置完整、可靠。激光裁剪 设备要状态良好、防护可靠。
2.要标注指定存放位置、专人专用和裁剪时佩带钢丝手套的警示
3.电源线要安装到位，无线路老化， 漏电保护装置。
4.钢带应有防护罩。
5.移动式剪裁机导线应使用橡胶护套线，长度不超过5米，应加装漏保。
| 熨烫、熨斗等定型工具设备 | 1.应当符合移动电器安全设计要求， 电线、插头、温控等完好无损，绝缘可靠。
2.防烫措施可靠、有效。
3.熨烫定型设备蒸汽管应悬挂在操作台上方，与熨斗的接头牢固，完好不漏气；
4.附属蒸汽发生器的运行指示灯完好，安全阀和压力表应运行良好，定期检测；