## 1-粉磨系统
序号 | 设备名称 | 现场重点检查内容
1 | 粉磨系统 | 磨机机械传动部位防护装置齐全可靠，磨机体周围防护栏警示牌齐全。
磨体两侧护栏应齐全，严禁人员从运转磨底穿越靠近磨体。
磨机筒体各部件螺丝齐全，牢固可靠，衬板完整无断裂，不漏灰。
设备裸露的转动或快速移动部分，应设有结构可靠的安全防护罩、防护栏杆或防护挡板。
所有裸露的转动轴头都应有防护套。
高噪声的设备（破碎机、提升机、立磨、管磨、辊压机、空压机、排风机和电动机等）应设置警告标识，附近作业人员应佩戴护耳器。
生产现场使用表压超过0.1Mpa的液体和气体的设备管路，应安装压力表，必要时还应安装安全阀和逆止阀等安全装置。各种阀门应有表明开、闭状态的标志。
基准面高于2米平台栏杆高度不低于1.20米,栏杆立柱间距不大于1米,横杆间距小于0.5米,栏杆底部应安装2×100mm扁钢踢脚板,以防高处落物伤及下方人员。
筒型储库人工清库作业应落实清库方案中防止高处 坠落、坍塌等安全措施的。

## 2-烘干设备（预热器、分解炉、烘干机等）
序号 | 设备名称 | 现场重点检查内容
| 烘干设备（预热器、分解炉、烘干机等） | 烘干设备周围应设置相应可靠的隔热和防护设施。
烘干设备周围严禁堆放易燃易爆或危险化学品。
应有预热器清堵的专项安全操作规程。
预热器平台、构件、护栏要求完整牢固，检查孔盖牢固，翻板阀灵活好用。
悬挂设备下及吊装孔附近应有隔离安全防护等安全设施。
检修状态预热器的翻板阀必须锁紧。
清理窑尾预热器系统结皮、堵塞作业时应采取相应的安全防护措施，避免造成人员伤亡。
表面高温设备（窑头罩、篦冷机、窑体、窑尾预热器和尾气管道、余热锅炉及管道等）应设置相应的外部保温层或防护隔离设施。

## 3-燃油贮罐
序号 | 设备名称 | 现场重点检查内容
| 3-燃油贮罐 | 应位于远离明火及架空供电线路的安全地段， 且不得影响厂区周围地段安全；
油品装卸场所用于跨接的防静电接地装置应采用能检测接地状况的防静电接 地仪器。
易燃易爆油、气的贮罐及其输送管道， 均应有良好的接地， 符合 GB 13348 和 GB 50177 等的有关规定。
燃油、燃气贮罐应根据油、气的特点，设置温度、压力监测和报警装置

## 4-监控、报 警
序号 | 设备名称 | 现场重点检查内容
| 监控、报 警 | 各类生产设施、设备和场所应按国家规定要求，安装配备安全防护、监控和报警装 置， 并定期检查。如烧煤气熔窑的烟道，应有煤气换向防爆装置；易燃、爆炸性气体和有毒物质的场所， 应安装易燃、可爆气体、有毒物质的监测和报警装置；

## 5-玻璃熔窑
序号 | 设备名称 | 现场重点检查内容
| 玻璃熔窑 | 油、气输送管路、阀门完好无泄漏， 调整机构灵活好用。
窑炉附属风机、电机等传动部位有防护装置， 备用设备处于正常状态。
熔窑窑体和配套设施，在易受玻璃液侵蚀或易损的部位应根据安全使用要求 要求分别采用风冷、水冷或其他保护措施。
燃气窑炉应设置燃气低压警报器和快速切断阀， 或易燃易爆气体聚集区域设 置监测报警装置。
采用预混燃烧方式的燃气窑炉（热发生炉煤气窑炉除外）的燃气总管应设置管道压力监测报警装置，监测报警装置应与紧急自动切断装置联锁。
玻璃窑炉、玻璃锡槽等设备应设置水冷和风冷保护系统的监测报警装置。

## 建材
附录3
建材行业设现场重点设施设备检查要求
序号 | 设备名称 | 现场重点检查内容
1 | 粉磨系统 | 1.磨机机械传动部位防护装置齐全可靠，磨机体周围防护栏警示牌齐全
2.磨体两侧护栏应齐全，严禁人员从运转磨底穿越靠近磨体。
3.磨机筒体各部件螺丝齐全，牢固可靠，衬板完整无断裂，不漏灰。
4.设备裸露的转动或快速移动部分，应设有结构可靠的安全防护罩、防护栏杆或防护挡板。
5.所有裸露的转动轴头都应有防护套。
6.高噪声的设备（破碎机、提升机、立磨、管磨、辊压机、空压机、排风机和电动机等）应设置警告标识，附近作业人员应佩戴护耳器。
7.生产现场使用表压超过0.1Mpa的液体和气体的设备管路，应安装压力表，必要时还应安装安全阀和逆止阀等安全装置。各种阀门应有表明开、闭状态的标志。
8.基准面高于2米平台栏杆高度不低于1.20米,栏杆立柱间距不大于1米,横杆间距小于0.5米,栏杆底部应安装2×100mm扁钢踢脚板,以防高处落物伤及下方人员。
9.筒型储库人工清库作业应落实清库方案中防止高处 坠落、坍塌等安全措施的。
2 | 烘干设备 （预热器、分解炉、烘干机等） | 1.烘干设备周围应设置相应可靠的隔热和防护设施。
2.烘干设备周围严禁堆放易燃易爆或危险化学品。
3.应有预热器清堵的专项安全操作规程。
4.预热器平台、构件、护栏要求完整牢固，检查孔盖牢固，翻板阀灵活好用。
5.悬挂设备下及吊装孔附近应有隔离安全防护等安全设施。
6.检修状态预热器的翻板阀必须锁紧。
7.清理窑尾预热器系统结皮、堵塞作业时应采取相应的安全防护措施，避免造成人员伤亡。
8.表面高温设备（窑头罩、篦冷机、窑体、窑尾预热器和尾气管道、余热锅炉及管道等）应设置相应的外部保温层或防护隔离设施。
3 | 燃油贮罐 | 1.应位于远离明火及架空供电线路的安全地段， 且不得影响厂区周围地段安全；
2.油品装卸场所用于跨接的防静电接地装置应采用能检测接地状况的防静电接地仪器。
3.易燃易爆油、气的贮罐及其输送管道，均应有良好的接地，符合 GB 13348 和 GB 50177 等的有关规定。
4.燃油、燃气贮罐应根据油、气的特点，设置温度、压力监测和报警装置
4 | 监控、报警 | 1.各类生产设施、设备和场所应按国家规定要求，安装配备安全防护、监控和报警装 置， 并定期检查。如烧煤气熔窑的烟道，应有煤气换向防爆装置；易燃、爆炸性气体和有毒物质的场所， 应安装易燃、可爆气体、有毒物质的监测和报警装置；
5 | 玻璃熔窑 | 1.油、气输送管路、阀门完好无泄漏， 调整机构灵活好用。
2.窑炉附属风机、电机等传动部位有防护装置， 备用设备处于正常状态。
3.熔窑窑体和配套设施，在易受玻璃液侵蚀或易损的部位应根据安全使用要求 要求分别采用风冷、水冷或其他保护措施。
4.燃气窑炉应设置燃气低压警报器和快速切断阀， 或易燃易爆气体聚集区域设 置监测报警装置。
5.采用预混燃烧方式的燃气窑炉（热发生炉煤气窑炉除外）的燃气总管应设置管道压力监测报警装置，监测报警装置应与紧急自动切断装置联锁。
6.玻璃窑炉、玻璃锡槽等设备应设置水冷和风冷保护系统的监测报警装置。