## 1-炼钢单元
序号 | 炼钢单元设备名称 | 现场重点检查内容
1 | 相关设备 | （一）铁水罐、钢水罐、中间罐、渣罐（盆）
铁水罐、钢水罐、中间罐的壳体上，应有排气孔。
铁水罐、钢水罐和中间罐修砌后，应干燥，使用前应烘烤至要求温度方可使用。
用于铁水预处理的铁水罐与用于炉外精炼的钢水罐， 应经常维护罐口； 罐 口严重结壳，应停止使用。应及时清理铁水罐、钢水罐罐口罐壁上粘结的块状残钢、 残渣。
钢水罐需卧放地坪时， 应放在专用的钢包支座上，或采取防滚动的措施； 热 修包应设作业防 护屏； 两罐位之间净空间距， 应不小于 2m
渣罐（盆）使用前应进行检查，其罐（盆） 内不应有水或潮湿的物料
铁水罐、钢水罐内的铁水、钢水有凝盖时，不应用其他铁水罐、钢水罐、 起重机大钩压凝盖，也不应人工使用管状物撞击凝盖。有未凝结残留物的铁水、钢水罐，不应卧放。
吊运装有铁水、钢水、液渣的罐，应与邻近设备或建、构筑物保持大于 1.5m 的净空距离。
浇注用长水口机械手应放置在一个安全位置，并设置防护措施保护操作工
（二） 烘烤器及其他烧嘴
烘烤器应装备完善的介质参数检测仪表与熄火检测仪。
采用煤气燃料时，应设置煤气低压报警及与煤气低压信号联锁的快速切断阀等防回火设施；煤气烘烤作业区域应设固定式一氧化碳检测报警装置。
设备维修，应采取可靠隔断， 切断煤气，煤气置换合格方可在专人监护的情况下修理设备。
采用氧气助燃时，氧气不应在燃烧器出口前与燃料混合， 并应在操作控制 上确保先点火后供氧（空气助燃时亦应先点火后供风）。
烘烤器区域应悬挂“禁止烟火”、“当心煤气中毒”等安全标志。
烘烤装置、煤气吹扫装置介质管线在非检修吹扫作业时，两管线之间应可靠阻断。
| 氧气转炉 | （一）设备与相关设施
转炉副枪升降装置， 应配备钢绳张力测定、钢绳断裂防坠、事故驱动等安全装置； 各枪位停靠点， 应与转炉倾动、冷却水流量和温度等联锁；当冷却水流量低于规定值、 出水温度超过规定值、进出水流量差大于规定值时，副枪应自动升起，停止测量。转炉 副枪供水，应设置电动或气动快速切断阀。
转炉宜采用铸铁盘管水冷炉口；若采用钢板焊接水箱形式的水冷炉口，应加 强经常性检查，以防止焊缝漏水酿成爆炸事故。
烟道上的氧、副枪孔与加料口，应设可靠的氮封。转炉炉子跨炉口以上的各 层平台，应设固 定式煤气检测与报警装置， 除就地报警外，煤气检测和报警应在转炉主控室集中显示；上述平台作业应携带便携式煤气报警仪，并采取可靠的安全措施。
转炉煤气回收，应设一氧化碳和氧含量连续测定和自动控制系统；回收煤 气的氧含量不应超过 2% ；煤气的回收与放散，应采用自动切换阀；氧含量检测应与 三通阀设置自动联锁，当氧含量不合格时，三通阀应能自动打到放散状态；若煤气不能回收而向大气排放，烟囱上部应设自动点火装置。故障点火开关应设在烟囱下部。
转炉煤气回收系统设备和管道上，应合理设置泄爆、放散、吹扫等设施，不应正对人行通 道和建筑物门窗，应设置警示标志。
（二） 其他要求
炉前、炉后平台不应堆放障碍物。转炉炉帽、炉壳、溜渣板和炉下挡渣板、 基础墙上的粘渣， 应经常清理干净。AQ2001—2018.9.2.1
废钢配料，应防止带入爆炸物、有毒物或密闭容器、有水有潮物。废钢料 高不应超过料槽上口， 宽度不应超过料槽两侧。转炉留渣操作时，应采取措施防止喷 渣。
炉下钢水罐车及渣车轨道区域（包括漏钢坑），不应有水和堆积物。转炉生产 期间人员需到炉下区域作业时，应通知转炉控制室停止吹炼， 并不得倾动转炉，应 打掉炉体、流渣板等处有坠落 危险的积渣。无关人员不应在炉下通行或停留。
转炉修炉停炉时，各传动系统应断电， 各动力介质管道应可靠切断， 查看检维修方案，管道的吹扫置换和更换作业应严格遵循 TSGD0001 、GB6222 、GB16912 等国家标准的相关要求。
火源不应接近氧气阀门站。进入氧气阀门站不应穿钉鞋。油污或其他易燃物 不应接触氧气阀及管道。
| 电炉 | （一） 设备与相关设施
电炉倾动机械应设零位锁定，电极升降应有上限位锁定；电炉炉盖升降与旋转、电极升降与旋转、炉子倾动等动作的机械之间， 应设有可靠的安全联锁；
采用煤气烧嘴时，应设置煤气低压报警及与之联锁的快速切断阀等防回火设 施，还应设置煤气吹扫与放散设施。AQ2001—2018.10.1.7
炉废钢传送带， 两侧应设置宽度不小于 0.9m 的安全走道。传送带 支架下方， 不应有人员通行；若有道路通过， 应采取可靠的防护措施
采用炉前热泼渣工艺的电炉，热泼渣区域周围的建、构筑物与地坪、上方 的管线或电缆，应有可靠的防护措施，防止因作业区内积水酿成爆炸事故。
电极连接站，应设置可靠的防护设施，以防红热电极灼伤人员或损坏周围 设施。
（二）其他要求
炉前热泼渣操作， 应防止洒水过多，以避免积水产生事故。AQ2001-2018.10.2.6
电炉通电冶炼或出钢期间，人员应处于安全位置， 不应登上炉顶维护平台， 不应在短网下和炉下区域通行。AQ2001-2018.10.2.7
电炉炉下区域、炉下出钢线与渣线地面，应保持干燥， 不应有水或潮湿物。AQ2001-2018.10.2.1
| 炉外精炼 | （一） 设备与相关设施
RH-KTB 等水冷氧枪升降机械，应有事故驱动等安全措施； 氧气阀站至氧枪的氧气管道，应采用不锈钢管，且应在软管接头前设置长度超过 1.5m的铜管。
受钢液高温影响的水冷元件， 应采取必要的安全措施， 确保在断电期间保护 设备免遭损坏；可能因冷却水泄漏酿成爆炸事故的水冷元件，如 RH-KTB 中的水冷氧枪，应配备进出水流量差报警装置；报警信号发出后，氧枪应自动提升并停止供氧，停止精炼作业。
RH-KTB 等真空吹氧脱碳精炼装置、蒸汽喷射真空泵的水封池应密闭， 并设废气燃烧器和排气管道， 排气管应至少高于屋顶 4 米，避免废气排放装置接近新鲜 空气吸入口。所在区域应设置煤气检测与报警装置及“警惕煤气中毒” 、“不准停留” 等警示牌。AQ2001-2018.11.1.5
RH装置的钢水罐或真空罐升降液压系统，应设手动换向阀装置。
（二）其他要求
炉外精炼区域与钢水罐运行区域，地坪不得有水或潮湿物品。
精炼期间，人员不得在无防护设施的钢包周围行走和停留。
潮湿材料不应加入精炼钢水罐； 人工往精炼钢水罐投加合金与粉料时，应站在投加口的侧 面，防止液渣飞溅或火焰外喷伤人。精炼炉周围不应堆放易燃物品。
| 钢水浇注 | （一）钢水罐、中间罐准备
浇注后倒渣应注意安全， 人员应处于安全位置，倒渣区地面不得有水或潮 湿物品，其周围 应设防护板。
新装滑动水口或更换滑板后， 应经试验确认动作可靠方可交付使用； 采用气 力弹簧的滑板 机构，应定期校验，及时调整其作用力
（二）连铸
连铸浇注区，应设事故钢水罐、溢流槽、中间溢流罐、钢水罐漏钢回转溜槽、 中间罐漏钢 坑及钢水罐滑板事故关闭系统。
中间罐车应设置事故撤离功能，出现异常情况可以紧急处理，钢水罐滑板自动关闭，旋转至受罐位，中间罐车行走至事故坑上方。
结晶器、二次喷淋冷却装置应配备事故供水系统
高压油泵发生故障或发生停电事故时，液压系统蓄势器应能维持拉矫机压下 辊继续夹持钢坯30min－40min，并停止浇注，以保证人身和设备安全。
连铸主平台以下各层，不应设置油罐、气瓶等易燃、易爆品仓库或存放点；连铸平台上漏 钢事故波及的区域，不应有水与潮湿物品。
钢水罐或中间罐滑动水口开启时，滑动水口正面不应有人，以防滑板窜钢伤人。
输出尾坯时（注水封顶操作），人员不应面对结晶器。
引锭杆脱坯时， 应有专人监护，确认坯已脱离方可离开。
采用煤气、氢气、丙烷等和氧气切割铸坯时， 应安装煤气和氧气的快速切 断阀，要求氢气和丙烷的管路上需要增设阻火器，防止回火造成事故，在氢气、氧气和 煤气等阀站附近，严禁有明火，并应配备灭火器材。
使用水电解氢氧焰切割铸坯时， 装置中配置多道回火防止器， 并在混合器上安装防 爆片。一旦回火，能及时排放气体，防止逆燃火焰进入电解槽。电解器应增设与压力联 锁的继电器，所需电解质应严格管理。
（三）钢锭（坯）处理
钢锭（坯）库内人行道宽度应不小于 1m ；锭（坯）垛间距应不小于 0.6m ；进入锭（坯）垛 间应有警示标识，警示标识应高出钢锭（坯） 垛。AQ2001-2018.12.4.4

## 2-炼铁单元
序号 | 炼铁单元设备名称 | 现场重点检查内容
2 | 矿槽、焦槽及上料 | 是否按照清扫制度要求定期清扫， 是否存在向周围或带式输送机上乱扔杂物，是否采取了防止二次扬尘的措施。
主卷扬机是否有钢丝绳松驰保护和极限张力保护装置。料车是否有行程极限、超极限双重保护装置和高速区、低速区的限速保护装置。
卷扬机运转部件， 是否有防护罩或栏杆，下面应留有清扫撒料的空间。
| 高炉系统 | （一）总体要求
高炉风口及以上平台， 是否设固定式一氧化碳监测报警装置。
（二）炉顶设备管理要求：
是否保证装料设备的加工、安装精度，是否泄漏煤气；
处理炉顶设备故障或清灰，是否有专人监护。
炉体
风口、渣口及水套是否牢固、严密，漏煤气是否及时采取相应的措施。
热电偶是否对整个炉体、炉基进行自动连续测温，结果是否显示在中控室（值班室）
高炉是否有倒流管，作为倒流休风用。
是否设置软水循环系统备用水泵和备用水泵，故障应急装备设施及处置程序， 并严格执行。
（三）出铁场
炉前出铁场， 是否设防雨天棚， 是否采用钢结构支柱。
启动泥炮时其活动半径范围内不应有人。液压设备及管路不应漏油，是否有防高温烘烤的措施。
出铁时，开口机是否移到停机位固定，是否影响泥炮工作。开口机移动之前，是否有声光报警，移动时回转半径内不应有人。
氧气瓶放置地点，应远离明火， 且不得正对渣口、铁口。氧气瓶的瓶帽、 防震胶圈和安 全阀是否完好、齐全，并严防油脂污染。
采用水冲渣工艺的高炉，下渣应有单独的水冲渣沟，大型高炉冲渣应有各自的水冲渣沟。
铁口、渣口是否及时处理，处理前应将煤气点火燃烧，防止煤气中毒。
是否存在向线路上乱丢杂物情况，是否及时清除挂在墙、柱和线路上的残渣， 炉台下照明是否良好。
| 热风炉系统 | 热风炉煤气总管应有符合 GB6222 要求的可靠隔断装置。煤气支管应有煤气自 动切断阀，当燃烧器风机停止运转，或助燃空气切断阀关闭， 或煤气压力过低时， 该切断阀应能自动切断煤气，并发出警报。煤气管道应有煤气流量检测及调节装置。 管道最高处和燃烧阀与煤气切断阀之间应设煤气放散管。
热风炉管道及各种阀门应严密。热风炉与鼓风机站之间、热风炉各部位之间， 应有 必要的安全联锁。
煤气管道是否维持正压，煤气闸板是否泄漏煤气。
高炉煤气管道的最高处，是否设煤气放散管及阀门。该阀门的开关是否能在地面 或有关的操作室控制。
除尘器的下部和上部，应至少各有一个直径不小于 0.6m 的人孔，并应设置两个出入口相对的清灰平台， 其中一个出入口应能通往高炉中控室或高炉出铁场平台。
高炉荒煤气除尘器入口的切断装置， 应采用远距离操作。
除尘器的卸灰，应采用湿式螺旋清灰机或无尘卸灰。除尘器是否及时清灰，清灰是否经工长同意。
| 铸铁机系统 | 铸铁车间的铁水罐道两侧，是否设带栏杆的人行道，行人应在线界以外行走。
在铸铁机操作室应能清楚地观察到翻罐、铁水流槽及前半部铸模的工作情况。 操作室应采取隔热措施，室内应有空调及通讯、信号装置。操作室窗户应采用耐热玻璃， 并设有两个方向相对、通往安全地点的出入口。
铸铁机链带下面（有人出入的地方），是否设置防护格网，以防止没脱模的铁块突然下落伤人。
检修铸铁机，是否事先取得“铸铁机操作牌”；检修完毕，铸铁机操作人员应收回操作牌，确认人员全部撤离、杂物已清完， 并发出开车信号，方可重新开车。链带运转或非计划停机时，不应在链带下面作业或逗留。
| 水冲渣系统 | （一） 渣沟
水冲渣是否有备用的电源、水泵；水冲渣发生故障时，是否有改向渣罐放渣或向干渣坑放渣的备用设施。
水渣沟架空部分，应有带栏杆的走台；水渣池周围应有栏杆，内壁应有扶梯。
（二）转鼓渣过滤系统
采用轮法冲渣工艺时，应在粒化轮附近设安全防护网。对于无盖的水池， 应在水池 周边设安全护栏。
（三）倾翻渣罐
翻罐供电， 应采用隐蔽插头的软电缆，并在离罐 30m 以外操作开关。
| 喷吹煤粉系 统 | （一）喷吹煤粉一般规定：
原煤输送系统，是否设除铁器和杂物筛，扬尘点是否有通风除尘设施。
煤粉仓、储煤罐、喷吹罐、仓式泵等设备的泄爆孔，是否按《粉尘爆炸安全规程》GB15577等有关规定进行设计；泄爆孔的朝向应不致危害人员及设备。泄爆片后面 的压力引管的长度， 不应超过泄爆管直径的10 倍。
喷吹罐压力、混合器出口压力与高炉热风压力的压差，应实行安全联锁控制；喷吹用气与喷吹罐压差，应实行安全联锁。突然断电时，各阀门是否能向安全方向切换。
在喷吹过程中，控制喷吹煤粉的阀门（包括调节型阀门和切断阀门） 一旦失灵， 是否能自动停止向高炉喷吹煤粉，并及时报警。
烟气炉、制粉和喷吹系统厂房的疏散出口至少大于2个，应设置双安全通道。厂房内应设置足够的走梯和平台，并在平台地坪应设置水冲洗设施或其他清扫煤粉设施。
（二）烟煤及混合煤喷吹系统：
烟煤制粉系统应采用惰化气体做干燥介质，且应设氧含量和一氧化碳浓度在线监测装置，并实现超限报警和自动惰化。
输粉和喷吹系统的供气管道， 均应设置逆止阀；输粉和喷吹管道，应有供应压缩空气的旁通设施，并能与氮气管路互换。
制备煤粉时，干燥气体应采用惰化气体；
喷吹烟煤和混合煤时，仓式泵、贮煤罐、喷吹罐等压力容器的加压、收尘和流化的介质，是否采用氮气。
烟煤喷吹系统，是否设置气控装置和超温、超压、含氧超标等事故报警， 还应设置防止和消除事故的装置。
| 鼓风富氧 | 连接富氧鼓风处， 应有逆止阀和快速自动切断阀。供氧系统及氧气流量应能远距离控制。
富氧房应设有通风设施。
检修后和长期停用的氧气管道，是否经彻底检查、吹扫，确认管内无油脂及杂物，方可启用。

## 3-煤气单元
序号 | 煤气单元设备名称 | 现场重点检查内容
3 | 煤气柜 | 干式柜活塞上部是否设置固定式煤气浓度监测装置，其监测信号是否可送到干式柜的控制室，并设置声、光报警的显示和记录
储存无毒燃气的干式柜，在达到爆炸下限的 20％时是否设有报警信号装置，报警信号装置是否可正常使用，是否有定期检测记录。
进入投运后的干式柜活塞上部工作的人员应携带煤气浓度测定仪和防爆型无线对讲机，穿戴好劳动保护用品，不应穿易产生火花的鞋、袜，不得携带手机、火种及 易燃、易爆物品。
柜区内严禁烟火。干式柜侧板外侧 6m范围内是否有障碍物、腐蚀性物质和易燃物。
干式柜外部电梯和内部吊笼是否采用防爆型。
柜区是否设置围墙与外部环境隔离，并设置安全警示牌。
干式柜控制室，是否远离煤气柜，干式柜的控制、监视和报警等信号是否送至24h有人值守处且报警信号装置保持良好。
干式柜运行与维护岗位是否按储存气体特性配置便携式煤气浓度测定仪、防爆型无线对讲机、呼吸器和防爆手电筒等设施。
| 隔断装置 | 每座转炉的煤气管道与煤气总管之间是否设可靠的隔断装置。
| 煤气排水器 | 煤气排水器入口是否设置安全警示牌、标识牌，标识牌上应注明编号、煤气类型、责任单位、责任人和救援电话。
煤气排水器水封高度是否定期进行检验，每年不少于一次，并记录建档
| 放散塔 | 站房内设有的固定式一氧化碳检测报警装置， 是否可将检测信号传送到控制室内。
混合站在运行中应防止煤气互窜，混合点的煤气压力是否小于任一支管的煤气压力，混合煤气压力在运行中应保持正压。煤气加压机、抽气机前后是否设隔断装置。
发生炉煤气加压机的电动机应与空气总管的空气压力传感装置（继电器、仪表等）或空气鼓风机的电动机联锁，是否满足空气鼓风机启动后，煤气加压机才能启动；空气鼓风机停止时，煤气加压机应自动停机；空气总管的空气压力升到预定值，煤气加压机才能启动；空气压力降到预定值时，煤气加压机应自动停机。
| 燃烧设施 | 当燃烧装置采用强制送风的燃烧嘴时，煤气支管上应装止回装置或自动隔断阀。在空气管道上应设泄爆膜。
煤气、空气管道应是否安装低压警报装置。
| 煤气管道 | 煤气管道是不顺标有明显的煤气流向和种类标志，横跨道路煤气管道是否标示标高，并设置防撞护栏。
是否定期测定煤气管道管壁厚度，并建立管道防腐档案。

## 6-冶金行业
附录1
冶金行业现场重点设施设备检查要求
序号 | 设备名称 | 现场重点检查内容
1 | 炼钢单元相关设备 | （一）铁水罐、钢水罐、中间罐、渣罐（盆）
1.铁水罐、钢水罐、中间罐的壳体上，应有排气孔。
2.铁水罐、钢水罐和中间罐修砌后，应干燥，使用前应烘烤至要求温度方可使用。
3.用于铁水预处理的铁水罐与用于炉外精炼的钢水罐， 应经常维护罐口； 罐 口严重结壳，应停止使用。应及时清理铁水罐、钢水罐罐口罐壁上粘结的块状残钢、 残渣。
4.钢水罐需卧放地坪时， 应放在专用的钢包支座上，或采取防滚动的措施； 热 修包应设作业防 护屏； 两罐位之间净空间距应不小于 2m
5.渣罐（盆）使用前应进行检查，其罐（盆） 内不应有水或潮湿的物料
6.铁水罐、钢水罐内的铁水、钢水有凝盖时，不应用其他铁水罐、钢水罐、 起重机大钩压凝盖，也不应人工使用管状物撞击凝盖。有未凝结残留物的铁水、钢水罐，不应卧放。
7.吊运装有铁水、钢水、液渣的罐，应与邻近设备或建、构筑物保持大于 1.5m 的净空距离。
8.浇注用长水口机械手应放置在一个安全位置，并设置防护措施保护操作工
（二） 烘烤器及其他烧嘴
1.烘烤器应装备完善的介质参数检测仪表与熄火检测仪。
2.采用煤气燃料时，应设置煤气低压报警及与煤气低压信号联锁的快速切断阀等防回火设施；煤气烘烤作业区域应设固定式一氧化碳检测报警装置。
3.设备维修，应采取可靠隔断， 切断煤气，煤气置换合格方可在专人监护的情况下修理设备。
4.采用氧气助燃时，氧气不应在燃烧器出口前与燃料混合， 并应在操作控制 上确保先点火后供氧（空气助燃时亦应先点火后供风）。
5.烘烤器区域应悬挂“禁止烟火”、“当心煤气中毒”等安全标志。
6.烘烤装置、煤气吹扫装置介质管线在非检修吹扫作业时，两管线之间应可靠阻断。
| 氧气转炉（炼钢单元） | （一）设备与相关设施
1.转炉副枪升降装置， 应配备钢绳张力测定、钢绳断裂防坠、事故驱动等安全装置； 各枪位停靠点， 应与转炉倾动、冷却水流量和温度等联锁；当冷却水流量低于规定值、 出水温度超过规定值、进出水流量差大于规定值时，副枪应自动升起，停止测量。转炉 副枪供水，应设置电动或气动快速切断阀。
2.转炉宜采用铸铁盘管水冷炉口；若采用钢板焊接水箱形式的水冷炉口，应加 强经常性检查，以防止焊缝漏水酿成爆炸事故。
3.烟道上的氧、副枪孔与加料口，应设可靠的氮封。转炉炉子跨炉口以上的各 层平台，应设固 定式煤气检测与报警装置， 除就地报警外，煤气检测和报警应在转炉主控室集中显示；上述平台作业应携带便携式煤气报警仪，并采取可靠的安全措施。
4.转炉煤气回收，应设一氧化碳和氧含量连续测定和自动控制系统；回收煤 气的氧含量不应超过 2% ；煤气的回收与放散，应采用自动切换阀；氧含量检测应与 三通阀设置自动联锁，当氧含量不合格时，三通阀应能自动打到放散状态；若煤气不能回收而向大气排放，烟囱上部应设自动点火装置。故障点火开关应设在烟囱下部。
5.转炉煤气回收系统设备和管道上，应合理设置泄爆、放散、吹扫等设施，不应正对人行通 道和建筑物门窗，应设置警示标志。
（二） 其他要求
1.炉前、炉后平台不应堆放障碍物。转炉炉帽、炉壳、溜渣板和炉下挡渣板、 基础墙上的粘渣， 应经常清理干净。AQ2001—2018.9.2.1
2.废钢配料，应防止带入爆炸物、有毒物或密闭容器、有水有潮物。废钢料 高不应超过料槽上口， 宽度不应超过料槽两侧。转炉留渣操作时，应采取措施防止喷 渣。
3.炉下钢水罐车及渣车轨道区域（包括漏钢坑），不应有水和堆积物。转炉生产 期间人员需到炉下区域作业时，应通知转炉控制室停止吹炼， 并不得倾动转炉，应 打掉炉体、流渣板等处有坠落 危险的积渣。无关人员不应在炉下通行或停留。
4.转炉修炉停炉时，各传动系统应断电， 各动力介质管道应可靠切断， 查看检维修方案，管道的吹扫置换和更换作业应严格遵循 TSGD0001 、GB6222 、GB16912 等国家标准的相关要求。
5.火源不应接近氧气阀门站。进入氧气阀门站不应穿钉鞋。油污或其他易燃物 不应接触氧气阀及管道。
| 电炉（炼钢单元） | （一） 设备与相关设施
1.电炉倾动机械应设零位锁定，电极升降应有上限位锁定；电炉炉盖升降与旋转、电极升降与旋转、炉子倾动等动作的机械之间， 应设有可靠的安全联锁；
2.采用煤气烧嘴时，应设置煤气低压报警及与之联锁的快速切断阀等防回火设 施，还应设置煤气吹扫与放散设施。AQ2001—2018.10.1.7
3.炉废钢传送带， 两侧应设置宽度不小于 0.9m 的安全走道。传送带 支架下方， 不应有人员通行；若有道路通过， 应采取可靠的防护措施
4.采用炉前热泼渣工艺的电炉，热泼渣区域周围的建、构筑物与地坪、上方 的管线或电缆，应有可靠的防护措施，防止因作业区内积水酿成爆炸事故。
5.电极连接站，应设置可靠的防护设施，以防红热电极灼伤人员或损坏周围 设施。
（二）其他要求
1.炉前热泼渣操作， 应防止洒水过多，以避免积水产生事故。
2.电炉通电冶炼或出钢期间，人员应处于安全位置， 不应登上炉顶维护平台， 不应在短网下和炉下区域通行。AQ2001-2018.10.2.7
3.电炉炉下区域、炉下出钢线与渣线地面，应保持干燥， 不应有水或潮湿物。
| 炉外精炼（炼钢单元） | （一） 设备与相关设施
1.RH-KTB 等水冷氧枪升降机械，应有事故驱动等安全措施； 氧气阀站至氧枪的氧气管道，应采用不锈钢管，且应在软管接头前设置长度超过 1.5m的铜管。
2.受钢液高温影响的水冷元件， 应采取必要的安全措施， 确保在断电期间保护 设备免遭损坏；可能因冷却水泄漏酿成爆炸事故的水冷元件，如 RH-KTB 中的水冷氧枪，应配备进出水流量差报警装置；报警信号发出后，氧枪应自动提升并停止供氧，停止精炼作业。
3.RH-KTB 等真空吹氧脱碳精炼装置、蒸汽喷射真空泵的水封池应密闭， 并设废气燃烧器和排气管道， 排气管应至少高于屋顶 4 米，避免废气排放装置接近新鲜 空气吸入口。所在区域应设置煤气检测与报警装置及“警惕煤气中毒” 、“不准停留” 等警示牌。
4.RH装置的钢水罐或真空罐升降液压系统，应设手动换向阀装置。
（二）其他要求
1.炉外精炼区域与钢水罐运行区域，地坪不得有水或潮湿物品。
2.精炼期间，人员不得在无防护设施的钢包周围行走和停留。
3.潮湿材料不应加入精炼钢水罐； 人工往精炼钢水罐投加合金与粉料时，应站在投加口的侧 面，防止液渣飞溅或火焰外喷伤人。精炼炉周围不应堆放易燃物品。
| 钢水浇注（炼钢单元） | （一）钢水罐、中间罐准备
1.浇注后倒渣应注意安全， 人员应处于安全位置，倒渣区地面不得有水或潮 湿物品，其周围 应设防护板。
2.新装滑动水口或更换滑板后， 应经试验确认动作可靠方可交付使用； 采用气 力弹簧的滑板 机构，应定期校验，及时调整其作用力
（二）连铸
1.连铸浇注区，应设事故钢水罐、溢流槽、中间溢流罐、钢水罐漏钢回转溜槽、 中间罐漏钢 坑及钢水罐滑板事故关闭系统。
2.中间罐车应设置事故撤离功能，出现异常情况可以紧急处理，钢水罐滑板自动关闭，旋转至受罐位，中间罐车行走至事故坑上方。
3.结晶器、二次喷淋冷却装置应配备事故供水系统
4.高压油泵发生故障或发生停电事故时，液压系统蓄势器应能维持拉矫机压下 辊继续夹持钢坯30min－40min，并停止浇注，以保证人身和设备安全。
5.连铸主平台以下各层，不应设置油罐、气瓶等易燃、易爆品仓库或存放点；连铸平台上漏 钢事故波及的区域，不应有水与潮湿物品。
6.钢水罐或中间罐滑动水口开启时，滑动水口正面不应有人，以防滑板窜钢伤人。
7.输出尾坯时（注水封顶操作），人员不应面对结晶器。
8.引锭杆脱坯时， 应有专人监护，确认坯已脱离方可离开。
9.采用煤气、氢气、丙烷等和氧气切割铸坯时， 应安装煤气和氧气的快速切 断阀，要求氢气和丙烷的管路上需要增设阻火器，防止回火造成事故，在氢气、氧气和 煤气等阀站附近，严禁有明火，并应配备灭火器材。
10.使用水电解氢氧焰切割铸坯时， 装置中配置多道回火防止器， 并在混合器上安装防 爆片。一旦回火，能及时排放气体，防止逆燃火焰进入电解槽。电解器应增设与压力联 锁的继电器，所需电解质应严格管理。
（三）钢锭（坯）处理
1.钢锭（坯）库内人行道宽度应不小于 1m ；锭（坯）垛间距应不小于 0.6m ；进入锭（坯）垛 间应有警示标识，警示标识应高出钢锭（坯） 垛。
2 | 矿槽、焦槽及上料 （炼铁单元） | 1.是否按照清扫制度要求定期清扫， 是否存在向周围或带式输送机上乱扔杂物，是否采取了防止二次扬尘的措施。
2.主卷扬机是否有钢丝绳松驰保护和极限张力保护装置。料车是否有行程极限、超极限双重保护装置和高速区、低速区的限速保护装置。
3.卷扬机运转部件， 是否有防护罩或栏杆，下面应留有清扫撒料的空间。
| 高炉系统 （炼铁单元） | （一）总体要求
1.高炉风口及以上平台， 是否设固定式一氧化碳监测报警装置。
（二）炉顶设备管理要求：
1.是否保证装料设备的加工、安装精度，是否泄漏煤气；
2.处理炉顶设备故障或清灰，是否有专人监护。
3.炉体：
①风口、渣口及水套是否牢固、严密，漏煤气是否及时采取相应的措施
②热电偶是否对整个炉体、炉基进行自动连续测温，结果是否显示在中控室（值班室）
③高炉是否有倒流管，作为倒流休风用。
④是否设置软水循环系统备用水泵和备用水泵，故障应急装备设施及处置程序， 并严格执行。
（三）出铁场
1.炉前出铁场， 是否设防雨天棚， 是否采用钢结构支柱。
2.启动泥炮时其活动半径范围内不应有人。液压设备及管路不应漏油，是否有防高温烘烤的措施。
3.出铁时，开口机是否移到停机位固定，是否影响泥炮工作。开口机移动之前，是否有声光报警，移动时回转半径内不应有人。
4.氧气瓶放置地点，应远离明火， 且不得正对渣口、铁口。氧气瓶的瓶帽、 防震胶圈和安 全阀是否完好、齐全，并严防油脂污染。
5.采用水冲渣工艺的高炉，下渣应有单独的水冲渣沟，大型高炉冲渣应有各自的水冲渣沟。
6.铁口、渣口是否及时处理，处理前应将煤气点火燃烧，防止煤气中毒。
7.是否存在向线路上乱丢杂物情况，是否及时清除挂在墙、柱和线路上的残渣， 炉台下照明是否良好。
| 热风炉系统 （炼铁单元） | 1.热风炉煤气总管应有符合 GB6222 要求的可靠隔断装置。煤气支管应有煤气自 动切断阀，当燃烧器风机停止运转，或助燃空气切断阀关闭， 或煤气压力过低时， 该切断阀应能自动切断煤气，并发出警报。煤气管道应有煤气流量检测及调节装置。 管道最高处和燃烧阀与煤气切断阀之间应设煤气放散管。
2.热风炉管道及各种阀门应严密。热风炉与鼓风机站之间、热风炉各部位之间， 应有 必要的安全联锁。
3.煤气管道是否维持正压，煤气闸板是否泄漏煤气。
4.高炉煤气管道的最高处，是否设煤气放散管及阀门。该阀门的开关是否能在地面 或有关的操作室控制。
5.除尘器的下部和上部，应至少各有一个直径不小于0.6m的人孔，并应设置两个出入口相对的清灰平台，其中一个出入口应能通往高炉中控室或高炉出铁场平台。
6.高炉荒煤气除尘器入口的切断装置， 应采用远距离操作。
7.除尘器的卸灰，应采用湿式螺旋清灰机或无尘卸灰。除尘器是否及时清灰，清灰是否经工长同意。
| 铸铁机系统（炼铁单元） | 铸铁车间的铁水罐道两侧，是否设带栏杆的人行道，行人应在线界以外行走。
1.在铸铁机操作室应能清楚地观察到翻罐、铁水流槽及前半部铸模的工作情况。 操作室应采取隔热措施，室内应有空调及通讯、信号装置。操作室窗户应采用耐热玻璃， 并设有两个方向相对、通往安全地点的出入口。
2.铸铁机链带下面（有人出入的地方），是否设置防护格网，以防止没脱模的铁块突然下落伤人。
3.检修铸铁机，是否事先取得“铸铁机操作牌”；检修完毕，铸铁机操作人员应收回操作牌，确认人员全部撤离、杂物已清完， 并发出开车信号，方可重新开车。链带运转或非计划停机时，不应在链带下面作业或逗留。
| 水冲渣系统（炼铁单元） | （一） 渣沟
1.水冲渣是否有备用的电源、水泵；水冲渣发生故障时，是否有改向渣罐放渣或向干渣坑放渣的备用设施。
2.水渣沟架空部分，应有带栏杆的走台；水渣池周围应有栏杆，内壁应有扶梯。
（二）转鼓渣过滤系统
1.采用轮法冲渣工艺时，应在粒化轮附近设安全防护网。对于无盖的水池， 应在水池 周边设安全护栏。
（三）倾翻渣罐
1.翻罐供电， 应采用隐蔽插头的软电缆，并在离罐 30m 以外操作开关
| 喷吹煤粉系统 （炼铁单元） | （一）喷吹煤粉一般规定：
1.原煤输送系统，是否设除铁器和杂物筛，扬尘点是否有通风除尘设施。
2.煤粉仓、储煤罐、喷吹罐、仓式泵等设备的泄爆孔，是否按《粉尘爆炸安全规程》GB15577等有关规定进行设计；泄爆孔的朝向应不致危害人员及设备。泄爆片后面 的压力引管的长度， 不应超过泄爆管直径的10 倍。
3.喷吹罐压力、混合器出口压力与高炉热风压力的压差，应实行安全联锁控制；喷吹用气与喷吹罐压差，应实行安全联锁。突然断电时，各阀门是否能向安全方向切换。
4.在喷吹过程中，控制喷吹煤粉的阀门（包括调节型阀门和切断阀门） 一旦失灵， 是否能自动停止向高炉喷吹煤粉，并及时报警。
5.烟气炉、制粉和喷吹系统厂房的疏散出口至少大于2个，应设置双安全通道。厂房内应设置足够的走梯和平台，并在平台地坪应设置水冲洗设施或其他清扫煤粉设施。
（二）烟煤及混合煤喷吹系统：
1.烟煤制粉系统应采用惰化气体做干燥介质，且应设氧含量和一氧化碳浓度在线监测装置，并实现超限报警和自动惰化。
2.输粉和喷吹系统的供气管道， 均应设置逆止阀；输粉和喷吹管道，应有供应压缩空气的旁通设施，并能与氮气管路互换。
3.制备煤粉时，干燥气体应采用惰化气体；
4.喷吹烟煤和混合煤时，仓式泵、贮煤罐、喷吹罐等压力容器的加压、收尘和流化的介质，是否采用氮气。
5.烟煤喷吹系统，是否设置气控装置和超温、超压、含氧超标等事故报警， 还应设置防止和消除事故的装置。
| 鼓风富氧（炼铁单元） | 1.连接富氧鼓风处， 应有逆止阀和快速自动切断阀。供氧系统及氧气流量应能远距离控制。
2.富氧房应设有通风设施。
3.检修后和长期停用的氧气管道，是否经彻底检查、吹扫，确认管内无油脂及杂物，方可启用。
3 | 煤气柜 （煤气单元） | 1.干式柜活塞上部是否设置固定式煤气浓度监测装置，其监测信号是否可送到干式柜的控制室，并设置声、光报警的显示和记录
2.储存无毒燃气的干式柜，在达到爆炸下限的 20％时是否设有报警信号装置，报警信号装置是否可正常使用，是否有定期检测记录。
3.进入投运后的干式柜活塞上部工作的人员应携带煤气浓度测定仪和防爆型无线对讲机，穿戴好劳动保护用品，不应穿易产生火花的鞋、袜，不得携带手机、火种及 易燃、易爆物品。
4.柜区内严禁烟火。干式柜侧板外侧 6m范围内是否有障碍物、腐蚀性物质和易燃物。
5.干式柜外部电梯和内部吊笼是否采用防爆型。
6.柜区是否设置围墙与外部环境隔离，并设置安全警示牌。
7.干式柜控制室，是否远离煤气柜，干式柜的控制、监视和报警等信号是否送至24h有人值守处且报警信号装置保持良好。
8.干式柜运行与维护岗位是否按储存气体特性配置便携式煤气浓度测定仪、防爆型无线对讲机、呼吸器和防爆手电筒等设施。
| 隔断装置（煤气单元） | 1.每座转炉的煤气管道与煤气总管之间是否设可靠的隔断装置。
| 煤气排水器 （煤气单元） | 1.煤气排水器入口是否设置安全警示牌、标识牌，标识牌上应注明编号、煤气类型、责任单位、责任人和救援电话。
2.煤气排水器水封高度是否定期进行检验，每年不少于一次，并记录建档
| 放散塔 （煤气单元） | 1.站房内设有的固定式一氧化碳检测报警装置， 是否可将检测信号传送到控制室内。
2.混合站在运行中应防止煤气互窜，混合点的煤气压力是否小于任一支管的煤气压力，混合煤气压力在运行中应保持正压。煤气加压机、抽气机前后是否设隔断装置。
3.发生炉煤气加压机的电动机应与空气总管的空气压力传感装置（继电器、仪表等）或空气鼓风机的电动机联锁，是否满足空气鼓风机启动后，煤气加压机才能启动；空气鼓风机停止时，煤气加压机应自动停机；空气总管的空气压力升到预定值，煤气加压机才能启动；空气压力降到预定值时，煤气加压机应自动停机。
| 燃烧设施（煤气单元） | 1.当燃烧装置采用强制送风的燃烧嘴时，煤气支管上应装止回装置或自动隔断阀。在空气管道上应设泄爆膜。
2.煤气、空气管道应是否安装低压警报装置。
| 煤气管道（煤气单元） | 1.煤气管道是不顺标有明显的煤气流向和种类标志，横跨道路煤气管道是否标示标高，并设置防撞护栏。
2.是否定期测定煤气管道管壁厚度，并建立管道防腐档案。
4 | 加热设备（轧钢单元） | 1.均热炉揭盖机，应设声光警报信号。运渣小车应设声光信号灯
2.使用氢气的热处理炉， 应遵守 GB4962 的规定：连续退火炉的高氢冷却段的出入口应设密封隔离装置，并设泄漏强制排放系统。
3.工业炉窑使用煤气，应遵守下列规定：
——在有煤气危险的区域作业，应携带便携式一氧化碳报警仪；
——加热设备与风机之间应设安全联锁、泄爆装置，并采取煤气倒灌的措施。
——控制点距离阀门 5 米以上；就地操作时，应佩戴空气呼吸器。
4.电热设备应有保证机电设备安全操作的联锁装置
5.采用电感应加热的炉子， 应防止电磁场危害周围设备和人员的措施。
6.加热设备与风机之间应设安全联锁、逆止阀和泄爆装置
| 轧制系统（轧钢单元） | 1.轧机与前后辊道或升降台、推床、翻钢机等辅助设施之间，应设安全联锁装 置。自动、半自动程序控制的轧机， 设备动作应具有安全联锁功能。
2.轧机的机架、轧辊和传动轴，应设过载保护装置，以及防止其破坏时碎片飞 散的措施。
3.轧机与前后辊道或升降台、推床、翻钢机等辅助设施之间，应设安全联锁装 置。自动、半自动程序控制的轧机， 设备动作应具有安全联锁功能。
| 板、带轧制 （轧钢单元） | 1.冷轧机机架之间应设置可移动式安全门。
2.采用起重机运输的水平或立式的钢卷，应进行周向打捆或采取其他固定钢卷外 圈的措施。
| 钢管轧制（轧钢单元） | 1.穿孔机、轧管机、定径机、均整机和减径机等主要设备与相应的辅助设备之间， 应设有可靠的电气安全联锁。
张力减径机后的辊道应设置盖板，出口速度较高的还应在辊道末端设置防止钢 管冲出事故的收集套。
| 钢丝生产（轧钢单元） | 1.酸洗应遵守下列规定：
——合金钢丝车间的(熔融)碱浸炉和淬火槽，应布置在单独的工作室内，或与其 他设备隔开布置，并有通风设备。
2.拉丝应遵守下列规定：
——拉丝机应有盘条放线保护装置、乱线和断线自动停车装置、围栏开关、脚踏 开关以及保护罩等安全设施，
3.热处理应遵守下列规定：
——有铅浴炉的车间，应设冲洗设施；
——预应力钢丝与钢绞线车间稳定化处理机组的感应加热炉， 应有抽风设施；
5 | 原料场（烧结单元） | 1.原料场应有下列设施：
a.停机或遇大风紧急情况时使用的夹轨装置；
b.车辆运行的警告标志；
c.升降、回转、行走的限位装置和清轨器；
2.原料场卸车设施的中和混匀设施的检修，应遵守下列规定： a.检修作业区域应设明显的标志和灯光信号；
b.检修作业区上空有高压线路时，必须架设防护网；
3. 配料圆盘应与配料皮带输送机联锁。
| 烧结（烧结单元） | 1.烧结点火器应符合下列要求：
a.设置空气、煤气比例调节装置和煤气低压自动切断装置；
b.烧嘴的空气支管应采取防爆措施。
2.烧结机点火之前，应进行煤气引爆试验；在烧结机点火器的烧嘴前面，应 安装煤气紧急事故切断阀。
3.烧结平台:
a.烧结机台车轨道外侧安装防护网； 检修时， 热返矿未倒空前不应打水
b.更换台车应采用专用吊具，并有专人指挥，更换栏板，添补炉篦条等作业， 应停机、停电进行。
2.4 检修作业:
a.进入大烟道作业时，不应同时从事烧结机台车、添补炉蓖等作业。应切断点火器的煤气，关闭各风箱调节阀，断开抽风机的电源执行挂牌制度。
b.进入大烟道检查或检修时，先用CO检测仪检测废气浓度，符合标准后方 可进入，并在人孔处设专人监护。作业结束后，确认无人后,方可封闭人孔
| 球团（烧结单元） | 1.重油的贮存与输送应符合下列要求：
a.油罐周围应设防火围墙或铁丝网,并应定期检查和维修；
b.油泵室内应采用防爆型电气设备；
2.煤粉制备与输送应遵守下列规定：
a.所有设备均应采用防爆型的；
b.煤粉罐及输送煤粉的管道，应有供应压缩空气的旁路设施，并应有泄爆孔， 泄爆孔的朝向， 应考虑泄爆时不致危及人员和设备；

## 4-轧钢
序号 | 设备名称 | 现场重点检查内容
轧钢单元 | 加热设备（轧钢单元） | 均热炉揭盖机，应设声光警报信号。运渣小车应设声光信号灯，速度不应超过 5km/h， 外缘距通廊壁间距不应小于 0.8m。
使用氢气的热处理炉， 应遵守 GB4962 的规定：
——全氢罩式退火炉的废氢气应经废氢气烧嘴燃烧和经管道排放至厂房外。
——连续退火炉的高氢冷却段的出入口应设密封隔离装置，并设泄漏强制排放系 统。
——不锈钢光亮退火炉的出入口应设密封隔离装置，并设泄漏强制排放系统，同时应设 置自动消防灭火系统。
业炉窑使用煤气，应遵守下列规定：
——在有煤气危险的区域作业，应携带便携式一氧化碳报警仪；
——加热设备与风机之间应设安全联锁、泄爆装置，并采取煤气倒灌的措施。
------炉子点火、停炉、煤气设备检修和动火，应按规定用氮气或蒸汽吹净管道内残余煤气或空
；
——使用煤气的加热炉，开启的眼镜阀（盲板阀）应用自动控制，控制点距离阀门 5 米以上；就地操作时，应佩戴空气呼吸器。
——严格执行 GB6222 《工业企业煤气安全规程》的有关规定。
进入使用氢气、氮气的炉内， 或燃气储存设施（贮气柜、球罐等）内检修，应采 取可靠的隔断和置换措施， 按照有限空间作业要求并办理审批手续， 先通风、再监测、后作业，经检 测合格，并应有专人监护和采取便于炉内、外人员联系的措施后， 方可进入
贮油罐或重油池，应安装排气管和溢流管。输送重油的管路应设快速切断阀，切 断阀动作与火灾自动报警系统信号自动联锁控制， 并在醒目位置设置禁火警示标志。
电热设备应有保证机电设备安全操作的联锁装置。水冷却电热设备的排水管，应 有水温过高警报和供水中断时炉子自动切断电源的安全装置。
采用电感应加热的炉子， 应防止电磁场危害周围设备和人员的措施。
连续退火炉的辐射管和炉辊的装卸应采用专用的吊具进行，需要采用起重机或人 工更换时， 应采取必要的安全措施。
加热设备与风机之间应设安全联锁、逆止阀和泄爆装置， 严防燃气倒灌爆炸事故
炉子点火、停炉、煤气设备检修和动火，应按规定事先用氮气或蒸汽吹净管道内 残余煤气或空气，并经检测合格，方可进行。
| 轧制系统 | 1. 轧机与前后辊道或升降台、推床、翻钢机等辅助设施之间，应设安全联锁装 置。自动、半自动程序控制的轧机， 设备动作应具有安全联锁功能。
轧机的机架、轧辊和传动轴，应设过载保护装置，以及防止其破坏时碎片飞 散的措施。
轧机与前后辊道或升降台、推床、翻钢机等辅助设施之间，应设安全联锁装 置。自动、半自动程序控制的轧机， 设备动作应具有安全联锁功能。
轧机的润滑和液压系统， 应设置各种监测和保险装置。
地下管廊、地下隧道、滞留易燃易爆气体、窒息性气体和其他有害气体的地沟， 应有通风措施。
| 板、带轧制 | 冷轧机机架之间应设置可移动式安全门。卷取机工作区周围， 应设置安全防护 网或板、门。地下式卷取机的上部，周围应设有防护栏杆，并有防止带钢冲出轧线的 收集器。
采用起重机运输的水平或立式的钢卷，应进行周向打捆或采取其他固定钢卷外 圈的措施。
板、带冷轧机，应有防止异物、冷轧板、带断裂及头、尾、边飞裂伤人和损坏 设备的设施。
| 钢管轧制 | 穿孔机、轧管机、定径机、均整机和减径机等主要设备与相应的辅助设备之间， 应设有可靠的电气安全联锁。
张力减径机后的辊道应设置盖板，出口速度较高的还应在辊道末端设置防止钢 管冲出事故的收集套。
芯棒限动辊道应加防护罩。
| 钢丝生产 | 1.酸洗应遵守下列规定：
——酸洗装置应有酸雾密闭或净化设施， 使车间环境达到 GBZ2 的要求；
——酸洗车间应有冲洗设施，
——合金钢丝车间的(熔融)碱浸炉和淬火槽，应布置在单独的工作室内，或与其 他设备隔开布置，并有通风设备。（AQ2003-2018,9.5.1）
2.拉丝应遵守下列规定：
——拉丝机应有盘条放线保护装置、乱线和断线自动停车装置、围栏开关、脚踏 开关以及保护罩等安全设施，
——拉丝车间应设气窗， 钢丝涂油间应有通风和防火设施。
3.热处理应遵守下列规定：
——有铅浴炉的车间，应设冲洗设施；
——钢丝直接电加热炉，其操作电压超过 36V 时，带电设备和地坪应绝缘，工人 应有绝缘保护；
——预应力钢丝与钢绞线车间稳定化处理机组的感应加热炉， 应有抽风设施；
——油回火(油淬火一回火)弹簧钢丝车间的油回火机组， 在保证油回火钢丝品质 的前提下，尽量选用非油类、无污染的水溶性淬火介质；在机组的奥氏体化炉入口， 应设废气抽风装置；油淬火(介质)槽应有油烟抽风设施和防火设施； 铅回火炉应加
密封和采用覆盖剂密闭或设抽风装置。
4.热镀和电镀应遵守下列规定：
—— 电解酸洗槽、电解碱洗槽、有腐蚀性气体或大量蒸汽的槽，均应设抽风装置， 采用含油脂擦拭层的热镀锌炉， 应设排油烟设备；
5.制绳应遵守下列规定：
——管式捻股机，应有断线自动停车、工字轮锁紧、紧急事故停车和保护罩等安 全设施；
——细钢丝绳回火炉应与其他设备隔开布置， 并应有抽油烟设备和防火措施；
6.磨模应遵守下列规定：
—— 电解磨模机，应有局部抽风设备和防腐蚀措施；

## 5-烧结
烧结单元
序号 | 设备名称 | 现场重点检查内容
| 原料场 | 1.1.1 原料场应有下列设施：
a.工作照明和事故照明；
b.防扬尘设施；
c.停机或遇大风紧急情况时使用的夹轨装置；
d.车辆运行的警告标志；
e.升降、回转、行走的限位装置和清轨器；
f.行走机械的主电源，采用电缆供电时应设电缆卷筒； 采用滑线供电时，应设接 地良好的裸线防护网，并悬挂明显的警告牌或信号灯。
1.1.2 原料场卸车设施的中和混匀设施的检修，应遵守下列规定： a.检修作业区域应设明显的标志和灯光信号；
b.检修作业区上空有高压线路时，必须架设防护网；
c.检修期间，相关的铁道应设明显的标志和灯光信号，有关道岔应锁闭并设置路挡
1.1.3 堆取料机和抓斗吊车的走行轨道， 两端必须设有极限开关和安全装置时， 其下沿距料面的高度不应小于 5m。
1.1.4 原料仓库应符合下列要求：
a.堆料高度应保证抓斗吊车有足够的安全运行空间，抓斗处于上限位置时，其下 沿距料面的高度不应小于 0.5m；
c.容易触及和移动式卸料漏矿车的裸露电源线或滑线， 应设防护网， 上下漏矿车 处必须悬挂警告牌或信号灯。
1.2 配料、混合
1.2.1 配料矿槽上部移动式漏矿车的走行区域，严禁人员行走，其篦板应保持完 整。
1.2.4 配料圆盘应与配料皮带输送机联锁。
| 烧结 | 2.1 烧结点火器
2.1.1 新建、改建、扩建烧结 机的圆辊给料机和反射板， 应设有机械清理装置。
（AQ2025-2010,7.3.1）
2.1.2 点火器应符合下列要求：
——设置空气、煤气比例调节装置和煤气低压自动切断装置；
——烧嘴的空气支管应采取防爆措施。（AQ2025-2010,7.3.2）
2.1.3 烧结机点火之前，应进行煤气引爆试验；在烧结机点火器的烧嘴前面，应 安装煤气紧急事故切断阀。（AQ2025-2010,7.3.4）
2.1.4 点火器检修应遵守下列规定：
——事先切断煤气， 打开放散阀，用蒸汽或氮气吹扫残余煤气；
——取空气试样作一氧化碳和挥发物分析，一氧化碳最高容许浓度与容许作业时 间应符合 GB 6222 的规定；
——检修人员不应少于两人，并指定一人监护；
——与外部应有联系信号。
2.2 烧结平台
2.2.1 烧结平台上不应乱堆乱放杂物和备品备件，每个烧结厂房烧结平台上存放 的备用台车，应根据建筑物承重范围内准许 5 块至 10 块台车存放，载人电梯不应用作检修起重工具，不应有易燃和爆炸物品。（AQ2025-2010,7.3.5）
2.2.2 烧结机台车轨道外侧安装防护网； 检修时， 热返矿未倒空前不应打水。（AQ2025-2010,7.3.6）
2.2.3 在台车运转过程中，不应进入弯道和机架内检查。检查进入应索取操作牌， 停机、切断电源，
挂上“禁止启动”标志牌，并设专人监护。（AQ2025-2010,7.3.7）
2.2.4 更换台车应采用专用吊具，并有专人指挥，更换栏板，添补炉篦条等作业， 应停机、停电进行。
2.4 检修作业
2.4.1 进入大烟道作业时，不应同时从事烧结机台车、添补炉蓖等作业。应切断点火器的煤气， 关闭各风箱调节阀， 断开抽风机的电源执行挂牌制度。（AQ2025-2010,7.3.12）
2.4.2 进入大烟道检查或检修时，先用 CO 检测仪检测废气浓度，符合标准后方 可进入，并在人孔处设专人监护。作业结束后，确认无人后， 方可封闭人孔。（AQ2025-2010,7.3.13）
2.4.3 进入单辊破碎机、热筛、带冷机和环冷机作业时，应采取可靠的安全措施， 并设专人监护。（AQ2025-2010,7.3.14）
2.4.4 检测仪、空气呼吸器等防护装置应定期送有相应资质的单位进行检验。
| 球团 | 3.1 重油的贮存与输送应符合下列要求：
3.1.1 油罐周围应设防火围墙或铁丝网， 并应定期检查和维修；
3.1.2 油泵室内应采用防爆型电气设备；
3.1.5 吹洗油管路时，必须关闭各计示仪表通路及油泵两端的阀门；
3.2 煤粉制备与输送应遵守下列规定：
2.2.1 所有设备均应采用防爆型的；
3.2.3 煤粉罐及输送煤粉的管道，应有供应压缩空气的旁路设施，并应有泄爆孔， 泄爆孔的朝向， 应考虑泄爆时不致危及人员和设备；
3.2.9 进入磨机检修时，必须与上下岗位联系好， 停电并挂上“禁止启动”的标 志牌， 设专人监护。
3.3.4 回转一窑一旦出现裂缝、红窑，应立即停火。在回转窑全部冷却之前，应 继续保持慢转， 停炉时， 应将结圈和窑皮烧掉。