## Sheet1
序号 | 设备名称 | 现场重点检查内容
1 | 生产设备设施通用要求 | 加入熔炼炉的原料、燃辅料应有专用厂房或仓库，或有防雨、防潮措施，地面必须保持干燥。 熔炼炉、保温炉及铸造等作业场所无非生产性积水或存放易燃易爆物质
熔炼炉炉体金属结构件应牢固，无腐蚀或破损，砌筑体应符合 GB 50211 的相关规定。
设备设施的外形应确保具有足够的稳定性，各种管线排列应合理、无障碍；有惯性冲击的往 复运动件应设置缓冲措施。
控制装置应灵敏、可靠，急停装置应符合 GB 16754 的相关规定。
距操作面垂直距离 2m 以下，且有可能造成缠绕、吸入或卷入等危险的运动部件和传动装置应予以封闭或设置防护装置
使用燃气的炉窑的燃烧装置采用强制送风的烧嘴时，在空气管道上应设置泄爆阀；使用燃油 的炉窑的输送燃油的管路应设置快速切断阀门，燃油储存、输送设备及管道应有防雷、防静电设施。
铝粉、镁粉生产、贮运过程中的设备设施应符合 GB 17269
水冷系统应设置冷却水流量、温度检测和报警装置，并应设有防止水进入炉内的安全设施。
熔炼炉、铸造机、落砂机、燃气加热炉、酸碱洗、喷（抛）丸工艺装置处应设置通风装置。
企业对电炉、电解车间应当采取防雨措施和有效的排水设施，防止雨水进入槽下地坪，确保电炉、电解槽下没有积水。
企业对电炉、铸造熔炼炉、保温炉、倾翻炉、铸机、流液槽、熔盐电解槽等设备，应当设置熔融金属紧急排放和储存的设施，并在设备周围设置拦挡围堰，防止熔融金属外流。
严禁运输高温熔融金属的车辆在管道或者电缆下方，以及有易燃易爆物质的区域停留。
| 电热熔炼炉 | 应设置金属熔融体泄漏后能存放的安全设施。
控制室应避开加料、排料（渣）炉口等区域，控制室应设置安全疏散通道。
电弧炉、工频炉、电阻炉、电子束熔炼炉、电渣重熔炉应符合下列特殊要求：
a) 电弧炉炉壳、炉盖、炉衬、出料槽、炉门等应完好、牢固，限制器应灵敏、可靠，水冷系统无 泄漏，富氧熔炼的氧气输送管应采取有效的防静电措施；电弧炉必须安装倾斜度限制器，倾炉机构必须能自动刹车，炉体及传动设备应能保证停电时的自动锁定及手动锁定；
b) 工频炉的高功率加热感应器应配置磁轭（线圈磁通导向装置），限制器应齐全、可靠；
c) 电阻炉裸露的加热导体，应采取有效措施防止与人员、炉料或装卸输送设备相接触；
d) 电子束熔炼炉高压馈线应有足够强度的绝缘，所有导电体、框架和外壳之间应进行等电位互连；
e) 电渣重熔炉的电气、机械、液压设备以及冷却回路均应采取防止热辐射的措施，密闭熔炼室应 设置安全阀或泄压阀。
| 热处理设施 | 炉门升降机构应完好，炉窑上使用的钢丝绳、滑轮应完整、有效。
水冷系统应设置冷却水流量、温度检测和报警装置，并应设有防止水进入炉内的安全设施。
感应加热装置、激光热处理设备、真空热处理设备、气体发生装置等应符合 GB 15735 的相 关规定。
各热处理炉应设超温报警联锁装置，燃气加热炉应设燃气在线连续压力监测、高低压报警以及压力过低联锁快速切断阀
| 铸造设备 | 管路应有良好的密封性能，无漏油、漏气、漏水，连接软管不得靠近热源。
安全防护装置应符合下列要求：
a) 防护罩或盖应具有防止粉尘或有害气体扩散的功能；
b) 可拆卸的安全防护装置应与动力回路联锁，且应灵敏、可靠；
c) 设备检修时，应设置明显的安全标识或能量锁定装置。
连续铸造机、造型机、压铸机、混砂机、落砂机、抛（喷）丸机和浇包应符合下列特殊要求：
a) 连续铸造机宜设置自动液位控制装置和液位检测及报警装置，牵引小车及流槽部件应符合安全 要求。深井铸造结晶器的冷却水系统应配置进出水温度、进水压力、进水流量监测和报警装置；
监测和报警装置与流槽上的快速切断阀和紧急排放阀实现联锁，与倾动式熔炼炉控制系统连 锁。有色金属铸造流程应规范设置紧急排放或应急储存设施。钢丝卷扬系统引锭盘托架钢丝绳应定期检查和更换，卷扬系统应设置应急电源；液压铸造系统应设置手动泄压系统。铸造车间 现场应严格控制人数，控制非生产人员进入；
b) 有压实机构的造型机，压实工位与操作位置之间的应保持安全距离，或采用双手控制压实砂型；
c) 压铸机的合型机构应配置移动式保护装置，该装置应通过两个机械限位开关与控制系统相耦合；
d) 混砂机防护罩应有足够的强度，检修门应与动力回路联锁，且灵敏、可靠，并设置专用取样门；
e) 落砂机的激振器零件不允许有裂纹，所有螺栓应采取防松措施；
f) 抛（喷）丸机上凡可能发生钢丸外喷的危险工作区应设置安全隔离区或保护屏，门应与动力回 路联锁；喷丸控制开关应牢固地安装在喷丸软管或喷枪上，其电压为安全电压；
g) 浇包的金属结构件应牢固，联结部位应转动灵活，机械式浇包和浇注机的行走机构和升降器应 配备两套可靠的制动装置。
| 轧机 | 轧机的机架、轧辊和传动轴应设置过载保护装置，并设置零部件损坏时防止碎片飞散的防护罩（网）。
轧机与前后辊道或升降台、推床、翻料机等辅助设施之间应设置安全联锁装置，自动、半自动程序控制的轧机，设备动作应具有安全联锁功能
轧机应设超温、超压、超速报警和联锁装置，报警和联锁装置应灵敏、可靠。
| 自有专用机械设备 | 专用机械设备除应符合本部分一般要求外，还应符合下列要求：
a) 使用危险化学品、油类及产生有机粉尘、可燃蒸汽和气雾场所的电气设备及通风应符合防爆要求；
b) 使用天然气、人工煤气和液化气作燃料时，其点火保护和熄火保护应灵敏、可靠。
| 电动轨道平板车 | 应有明确运行方向的按钮、声光报警装置、扫轨器，轨道两端端头应安装阻挡装置，并定期检查；过跨车应设置专有安全区域。

## 有色行业
附录2
有色行业现场重点设施设备检查要求
序号 | 设备名称 | 现场重点检查内容
1 | 生产设备设施通用要求 | 加入熔炼炉的原料、燃辅料应有专用厂房或仓库，或有防雨、防潮措施，地面必须保持干燥。 熔炼炉、保温炉及铸造等作业场所无非生产性积水或存放易燃易爆物质
熔炼炉炉体金属结构件应牢固，无腐蚀或破损，砌筑体应符合 GB 50211 的相关规定。
设备设施的外形应确保具有足够的稳定性，各种管线排列应合理、无障碍；有惯性冲击的往 复运动件应设置缓冲措施。
控制装置应灵敏、可靠，急停装置应符合 GB 16754 的相关规定。
距操作面垂直距离 2m 以下，且有可能造成缠绕、吸入或卷入等危险的运动部件和传动装置应予以封闭或设置防护装置
使用燃气的炉窑的燃烧装置采用强制送风的烧嘴时，在空气管道上应设置泄爆阀；使用燃油 的炉窑的输送燃油的管路应设置快速切断阀门，燃油储存、输送设备及管道应有防雷、防静电设施。
铝粉、镁粉生产、贮运过程中的设备设施应符合 GB 17269
水冷系统应设置冷却水流量、温度检测和报警装置，并应设有防止水进入炉内的安全设施。
熔炼炉、铸造机、落砂机、燃气加热炉、酸碱洗、喷（抛）丸工艺装置处应设置通风装置。
企业对电炉、电解车间应当采取防雨措施和有效的排水设施，防止雨水进入槽下地坪，确保电炉、电解槽下没有积水。
企业对电炉、铸造熔炼炉、保温炉、倾翻炉、铸机、流液槽、熔盐电解槽等设备，应当设置熔融金属紧急排放和储存的设施，并在设备周围设置拦挡围堰，防止熔融金属外流。
严禁运输高温熔融金属的车辆在管道或者电缆下方，以及有易燃易爆物质的区域停留。
2 | 电热熔炼炉 | 应设置金属熔融体泄漏后能存放的安全设施。
控制室应避开加料、排料（渣）炉口等区域，控制室应设置安全疏散通道。
电弧炉、工频炉、电阻炉、电子束熔炼炉、电渣重熔炉应符合下列特殊要求：
a) 电弧炉炉壳、炉盖、炉衬、出料槽、炉门等应完好、牢固，限制器应灵敏、可靠，水冷系统无 泄漏，富氧熔炼的氧气输送管应采取有效的防静电措施；电弧炉必须安装倾斜度限制器，倾炉机构必须能自动刹车，炉体及传动设备应能保证停电时的自动锁定及手动锁定；
b) 工频炉的高功率加热感应器应配置磁轭（线圈磁通导向装置），限制器应齐全、可靠；
c) 电阻炉裸露的加热导体，应采取有效措施防止与人员、炉料或装卸输送设备相接触；
d) 电子束熔炼炉高压馈线应有足够强度的绝缘，所有导电体、框架和外壳之间应进行等电位互连；
e) 电渣重熔炉的电气、机械、液压设备以及冷却回路均应采取防止热辐射的措施，密闭熔炼室应 设置安全阀或泄压阀。
3 | 热处理设施 | 炉门升降机构应完好，炉窑上使用的钢丝绳、滑轮应完整、有效。
水冷系统应设置冷却水流量、温度检测和报警装置，并应设有防止水进入炉内的安全设施。
感应加热装置、激光热处理设备、真空热处理设备、气体发生装置等应符合 GB 15735 的相 关规定。
各热处理炉应设超温报警联锁装置，燃气加热炉应设燃气在线连续压力监测、高低压报警以及压力过低联锁快速切断阀
4 | 铸造设备 | 管路应有良好的密封性能，无漏油、漏气、漏水，连接软管不得靠近热源。
安全防护装置应符合下列要求：
a) 防护罩或盖应具有防止粉尘或有害气体扩散的功能；
b) 可拆卸的安全防护装置应与动力回路联锁，且应灵敏、可靠；
c) 设备检修时，应设置明显的安全标识或能量锁定装置。
连续铸造机、造型机、压铸机、混砂机、落砂机、抛（喷）丸机和浇包应符合下列特殊要求：
a) 连续铸造机宜设置自动液位控制装置和液位检测及报警装置，牵引小车及流槽部件应符合安全 要求。深井铸造结晶器的冷却水系统应配置进出水温度、进水压力、进水流量监测和报警装置；
监测和报警装置与流槽上的快速切断阀和紧急排放阀实现联锁，与倾动式熔炼炉控制系统连 锁。有色金属铸造流程应规范设置紧急排放或应急储存设施。钢丝卷扬系统引锭盘托架钢丝绳应定期检查和更换，卷扬系统应设置应急电源；液压铸造系统应设置手动泄压系统。铸造车间 现场应严格控制人数，控制非生产人员进入；
b) 有压实机构的造型机，压实工位与操作位置之间的应保持安全距离，或采用双手控制压实砂型；
c) 压铸机的合型机构应配置移动式保护装置，该装置应通过两个机械限位开关与控制系统相耦合；
d) 混砂机防护罩应有足够的强度，检修门应与动力回路联锁，且灵敏、可靠，并设置专用取样门；
e) 落砂机的激振器零件不允许有裂纹，所有螺栓应采取防松措施；
f) 抛（喷）丸机上凡可能发生钢丸外喷的危险工作区应设置安全隔离区或保护屏，门应与动力回 路联锁；喷丸控制开关应牢固地安装在喷丸软管或喷枪上，其电压为安全电压；
g) 浇包的金属结构件应牢固，联结部位应转动灵活，机械式浇包和浇注机的行走机构和升降器应 配备两套可靠的制动装置。
5 | 轧机 | 轧机的机架、轧辊和传动轴应设置过载保护装置，并设置零部件损坏时防止碎片飞散的防护罩（网）。
轧机与前后辊道或升降台、推床、翻料机等辅助设施之间应设置安全联锁装置，自动、半自动程序控制的轧机，设备动作应具有安全联锁功能
轧机应设超温、超压、超速报警和联锁装置，报警和联锁装置应灵敏、可靠。
6 | 自有专用机械设备 | 专用机械设备除应符合本部分一般要求外，还应符合下列要求：
a) 使用危险化学品、油类及产生有机粉尘、可燃蒸汽和气雾场所的电气设备及通风应符合防爆要求；
b) 使用天然气、人工煤气和液化气作燃料时，其点火保护和熄火保护应灵敏、可靠。
7 | 电动轨道平板车 | 应有明确运行方向的按钮、声光报警装置、扫轨器，轨道两端端头应安装阻挡装置，并定期检查；过跨车应设置专有安全区域。