## 1-啤酒
序号 | 专业 | 设备名称 | 现场重点检查内容
1 | 啤酒酿造 | 调湿粉粹机 | 定期检查磨辊表面的磨损及磨辊轴两端油封的密封情况，如油 杯内油脂含水应及时更换。
|  | 麦汁酿造主要设备（糊化锅、糖化锅、煮沸锅、沉淀槽等） | 锅体：设备基础应牢固、可靠，其结合面应紧密；锅体无倾斜、沉降缺陷。设 备应无腐蚀现象，管道应有良好的密封性能。
控制系统的设置应便于操作和维修；仪表、指示灯、操作按钮均应标识准确、 清晰， 动作灵敏可靠。
泵的基础应牢固、可靠，各种防护罩安装牢固， 防护到位。轴承润滑良好、机 封无渗漏；配有冷却水的机封应保证管道畅通，压力稳定。联轴器同心度应符合规定要求。
安全附件：压力表应指示灵敏、刻度清晰、铅封完整， 表盘上应有最高工作压 力警示线；温度计应刻度清晰；安全阀应铅封完好，并在检定周期内使用。安全阀下方安装截止阀时，截止阀应常开， 并设有铅封或 其它防止误操作的措施。
电气设备的绝缘良好，屏护完整，防护间距应符合相关规定， PE(N)线应连接 可靠， 线径截面积及安装方法符合相关规定。
糊（糖） 化锅：传动系统运转应平稳、无噪音；搅拌叶片和立轴连接应牢固、 密封无渗漏，搅拌物料均匀；变速箱运行可靠无漏油。
煮沸锅：加热器应牢固可靠，无泄漏， 效率应达到设计要求，运行时应无超压、 超温、超载，且无异常振动，疏水器应保持畅通。
|  | 麦汁过滤机（压滤机、过滤槽） | 设备结构应有足够的强度、刚度及稳定性，基础应坚实；防护罩、盖、栏的安 装应牢固， 无明显的锈蚀或变形，且与动力回路联锁。
液压及冷却管路应连接可靠，油（水） 箱及管路无漏油、漏水，控制系统开关 应齐全，动作可靠。
排糟设备运行可靠、无泄漏； 与设备及管道相连的阀门及控制灵活可靠、无泄 漏。
控制系统的设置应便于操作和维修；仪表、指示灯、操作按钮均应标识准确、 清晰， 动作灵敏可靠。
安全附件：压力表应指示灵敏、刻度清晰、铅封完整， 表盘上应有最高工作压 力警示线， 并在检验周期内使用。温度计应刻度清晰，并在检验周期内使用。
泵的基础应牢固、可靠，各种防护罩安装牢固， 防护到位。轴承润滑良好、机 封无渗漏；配有冷却水的机封应保证管道畅通，压力稳定。联轴器同心度应符合规定要求。
电气设备的绝缘、屏护、防护间距应符合相关规定；电控箱、柜与线路应符合 相关规定； 控制台各参数显示功能应完好；急停装置、联锁装置、操作按钮应标示清晰、 灵敏可靠，并有故障报警装置，任何急停装置动作均应切断所有动力回路； PE(N)线应连 接可靠，线径截面及安装方式应符合相关规定。
|  | 发酵罐 | 罐体无严重变形及腐蚀现象。
基础支架无裂纹破损及下沉现象。
保温层完好无脱落。
冷却夹套无介质泄漏现象。
管路、阀门安装整齐合理。
各部位连接螺栓齐全紧固。
|  | 二氧化碳设备 | 安全阀开启压力符合系统要求，附属仪表标示准确，并在检定周期内使用，装 置灵活敏捷。
各机台基础螺栓牢固，无移位、沉降、倾斜等缺陷。
设备的安全防护装置完好，保温层齐全完整，无严重脱落破损现象。
电器系统装置齐全，接地良好，控制系统开关齐全，性能灵敏可靠。
各机台设备运行状态良好，无超载、超压、超温现象， 无异常振动声响现象， 有定期巡回检查记录。

## 2-葡萄酒
序号 | 专业 | 设备名称 | 现场重点检查内容
2 | 葡萄酒酿造 | 葡萄除梗破碎机 | 各种防护罩牢固齐全，
电气系统接地良好牢固，
控制系统开关齐全
|  | 发酵罐、 储酒罐 | 酒罐内冷却夹套无介质泄漏现象。
压力表、安全阀灵敏可靠，管路、阀门安装整齐合理。
露天酒罐区的贮酒罐应采用不锈钢材料制作， 需要进行保温处理， 管 路应用法兰连接，并采用导电性能良好的金属软线对法兰进行跨接。
储酒罐顶部应设置呼吸阀，罐体上应安装液位显示装置。
储酒罐区设防溢流措施， 同时设置排酒装置， 以便溢流酒能及时排出。 露天罐区应有合格的防雷措施。
|  | 过滤机 | 各部件连接是否正确和紧固。
安全阀、压力表要灵敏可靠，不得超压运行。
电气安全装置齐全。
|  | 喷码机 | 电气线路、气动管路应完好
安全防护装置齐全可靠

## 3-食品
序号 | 专业 | 设备名称 | 现场重点检查内容
3 | 食品生产 | 食品设备通用要求 | 安全附件完好，安全阀、压力表、温度表、液位计等齐全、灵敏、可靠、清 晰，铅封完好， 在检验周期内使用
操作控制柜与线路防护符合要求；控制台显示完好，功能指示清晰； 按键动 作灵敏可靠；接地电阻符合规定，连接牢固。
各种管道安装合理、联接牢固、管路畅通、外表清洁、无泄漏；支撑牢固可 靠，运行平稳无振动；各连接部件密封良好； 保温层完整，无严重脱落破损。过滤 器无堵塞现象， 压力适中。
操作平台及护栏、爬梯等符合标准，焊接牢固、无脱焊、变形、腐蚀、断开 等缺陷。
|  | 专用设备（一）食品加工 | 金属检测机：使用独立的电源线，电源电缆要远离发热物体， 设备应单独按标准接地；应由专门技术人员操作；工作中必须定期检查灵敏度。
搅拌机：切刀应牢固、无松动、无损伤；开转转刀前必须将护盖盖到位； 设备上应有明显的安全警示性标牌。
燃气油炸锅： （1）液化气管道安装合理，无泄漏现象。 （2）应设置燃气泄漏报警仪。 （3）排风装置应防爆。 （4）必须有安全警示标牌，现场应悬挂安全操作规程。 （5）液化气瓶放置稳定可靠， 并在通风良好、干燥、且不能有曝晒的地方单独 储存， 严禁烟火，专人管理。
电油炸锅： （1）应由专业技术人员操作， 设备开机及工作时至少有两名技术人员在场，并 保持在使用过程中人不离机。 （2）油槽内油加至工作位置，设备加热管严禁干烧。 （3）设置油烟浓度报警装置，配备消防器材。 （4）电控箱及其他有电器元件的部位应保持干燥。 （5）每次给设备加油时，应仔细检查，确保将油槽内尤其是放油管内外水放净。 （6）炸锅下方应设有沸油回收装置。 （7）设备的维修保养应由专业人员进行， 做好记录。
|  | 专用设备（二） 食用油加工 | 1.斗式提升机：（1）斗式提升机及专用带无疲劳变形，保持一定的预张紧力， 运转良好。 （2）料斗与斗提及专用带连接牢固， 无松动、无脱落。 （3）料斗形状正常，无变斜、无破损。 （4）头轮形状正常，润滑良好。
2.刮板机（皮带、螺旋输送机） ： （1）刮板链条和传动链条松紧一致， 无卡碰机壳。 （2）传动链条（皮带） 应润滑良好， 无磨损现象。
3.其他有关设备应符合国家有关标准
|  | 制冷站 | 液氨储罐有喷淋。
液氨储罐增设围堰。
事故排风机防爆且有连锁装置。
现场设置洗眼器， 配备呼吸器、防化服、防毒面具、应急药箱等。
管道标明介质、流向、安全色
电器及照明设备等应防爆。
安装氨气浓度报警器
|  | 污水处理设备 | 污水管道无堵塞、渗漏。
污水池无渗漏、漂浮杂物， 混合池、曝气池、沉淀池无渗漏，设备运转良好， 排放污水顺畅。
各潜水泵、污水泵、水处理机械基础牢固、防护良好。
|  | 仓库 | 物品存放区与墙距、梁距、柱距， 以及物品之间应符合安全距离的要求。
消防设施标识及防火安全标志准确、齐全。
照明灯具完好率 100%。

## 4-乳制品
序号 | 专业 | 设备名称 | 现场重点检查内容
4 | 乳制品生产 | 乳制品加工设备通用要求 | 应保证设备之间、设备与墙和柱之间留有必要的安全巡视、检查和检修距离、 通道。
对需要定期进行安全检测、检验的乳制品设备设施， 依据相关的安全技术标 准要求检测检验，并在设备设施的适宜位置标识安全检测状态标志
有高压、高温、高电压或深冷等设备设施， 必须配备相应信号报警装置和安全防护设施。
急停按钮应与动力回路联锁，并有防误启动措施。急停状态应有明显的 声光指示信号。
安全泄压装置应完好； 检验、调试、更换记录齐全，并在检验周期内使 用。
电气绝缘、屏护、防护间距应符合 GB5226.1 的有关规定； PE(N)线连接可靠， 线径截面积及安装方法符合相关规定。
裸露高温部分应采取隔热、防烫伤措施。
|  | 乳泵及鲜乳接收设备 | 自带制冷功能的鲜乳接收设备，制冷剂的管理、存放， 及制冷设备的运行， 操作、保养和维修， 应符合相应国家标准、规范。
各类泵外壳、机座及电缆配线钢管的 PE 保护可靠。
各类泵的电缆配线应穿管保护，钢管与乳泵之间应采用蛇皮管或挠性软管可 靠连接；钢管或软管端头应连接可靠，无脱落现象。
泵类设备裸露旋转部件应采取有效防护措施。
|  | 储乳设备 | 贮乳罐底部应向排出口方向倾斜，底部不得下凹、弯曲变形， 不得使液体聚 集。室外储奶仓应向溢流槽方向倾斜，防止液体聚集。
贮乳罐上应设有取样阀，其内管直径不应小于 25mm。
在贮乳罐上部应设有呼吸阀。透气孔内径不应大于 2mm，过滤介质不可采用 编织的筛网。
按工艺使用条件要求设计呼吸帽，防止冬季室外储奶仓呼吸帽结霜影响呼吸 阀过滤器透气孔正常作用。
大型储罐，应设有供内部检修、清洁时使用的悬挂安全绳、梯的挂点
与储罐连接的管道，必须可以与罐体有效分离，当人员进入罐内时，应断开 连接。
设有搅拌器的储罐， 应设有切断主电源的现场开关，当人员进入罐内时， 应切断电源，挂牌上锁。
|  | 分离、净化设备 | 分离机、净乳机的重力水箱供水正常。净乳机冷却水运行正常， 净乳机出、 入口压力正常， 设备密封良好， 气路无漏气现象。
净乳机、分离机应使用符合要求的安全设备，所有安全设施不得擅自拆除。
净乳机、分离机的检修吊具， 应符合国家规范， 并定期检验。
在净乳机、分离机的附近，应设有足够的喷淋及洗眼器。
应定期检查净乳机，分离机的运行、震动、排渣状态， 定期检修， 避免造成人机损害。
清洗和检修净乳机、分离机时，电动机停机后要确认转速器已归到零点，转动部分运行全部停止后，挂安全警示牌，方可拆机清洗和检修。
|  | 均质及高压设备 | 设备无漏料、漏油等现象。
高压均质机必须安装旁通管：
（1）出料管不得安装节流阀，进料管道内应安装管间过滤器。
（2）应保证柱塞冷却水的连续供应，回路畅通， 无堵塞现象，冷却水流量计指示正常。
（3）活塞与活塞座、阀芯与阀座的密封面应密封良好。
离心均质机转轴、碟片转速平稳， 无异常振动。
所使用承压管道、管件应符合压力载荷要求。
清洗管道回流管上应设有安全阀保护， 有组织排放。
高压均质机清洗时，应置于低压状态。
|  | 加热、冷却及杀菌设备 | 电气绝缘、屏护、防护间距应符合 GB5226.1 的有关规定； PE(N)线连接可靠， 线径截面积及安装方法符合相关规定。
工艺管路回路畅通，无泄漏； 安全阀、压力表等按周期检定，并在检定周期 内使用。压力表应设有最高工作压力红线。
电动蒸汽调节阀、电动回流阀、气动阀、卡箍、手动蝶阀、蒸汽疏水器等动作灵活可靠。
温度传感部分应设密封剂保温装置。热水和蒸汽管道应有适当的防护设施， 换热器支架平稳牢固，防烫伤警示标识明显。
各种仪表灵敏可靠并应定期校验。
安全警示标志符合标准要求， 安装位置醒目。装备符合国家规范的保温隔热 设施， 及防烫伤警示的有关规定。
压力系统及压力管道应符合国家规范。
岗位操作人员应严格按岗位操作规程进行操作。设备运行中严禁关闭冷却 及杀菌设备出口的阀门。
|  | 蒸发设备 | 各连接处无泄漏现象。
蒸汽系统的分气缸应设有压力表、安全阀， 采取保温隔热、防烫伤措施。 真空压力表、温度表等按规定定期检验，达到标准要求。
设置必要的安全巡视、检查和检修通道，避免高温烫伤。
|  | 酸牛乳加工设备 | 菌种培养设备、溶糖设备、混料设备、发酵罐（发酵室）、灌装机应满足乳制品加工设备通用要求。
洗瓶机（限于玻璃瓶、瓷瓶）：
（1）机械系统、电气自控系统、温度自控系统、液碱自控系统等各部位正常， 润滑良好， 防护装置完整齐全。
（2）查看槽水箱视窗开关，必须与停车、停止喷淋联锁。
|  | 炼乳加工设备 | 各操作手柄、开关、按钮等齐全， 无缺损， 灵敏可靠， 标志齐全
蒸汽管道、分汽缸等无泄漏， 安全附件齐全，保温隔热无破损。
混合、搅拌罐上的人孔盖应与搅拌装置联锁，开盖时应自动断开搅拌装置的 电源。罐上的人孔盖不可自动锁死。
传动机构运行平稳，电机、变速机构等工作正常，可靠，无异常噪音。制动、 限位装置齐全可靠。
|  | 干酪加工设备 | 干酪生产用二氧化碳气瓶和气瓶组应满足工业气瓶的安全要求。
普通干酪槽搅拌工具、压榨槽、液压工具应定置摆放，有防止机械伤害的措施。
密闭式干酪缸加热装置、传送、压榨、切刀等设备的齿轮、皮带、链轮、链 条、摩擦轮等转动部件， 应设置合格的防护罩或盖。
|  | 包装、灌装设备 | 设备上可能造成人身伤害的危险部位必须采取相应的安全措施，各类防护 罩、盖、防护围栏等设置齐全、可靠， 安装符合要求。运转中有可能松脱的零部件 必须有可靠的防松措施。侧封机滚辊和传送带应设防护装置。
安全报警和联锁机构完好， 一般应装有急停开关和开机（或运行） 警示装置。
设备上应有清晰醒目的操纵、润滑、安全或警告等各种标志。安全色及安全 标志应符合 GB2893 和 GB2894 的规定。
可引起人员烫伤的封口加热机件或装置，应在外露的热表面设置防护罩或隔 热挡板等。装箱机及贴管机的融胶器等高温部位应有防烫标识和安全防护设施。
灌装设备的双氧水消毒系统密闭无泄漏。
对设备配置的各项安全设施定期巡视、检查， 按规定检测各安全装置的运行状况。
|  | 封箱机设备 | 机械传动部位防护装置齐全、可靠，安装符合要求。
封箱机的电气控制系统应安全可靠、动作准确， 各电器接头应连接牢固并加 以编号；操作按钮应灵活，并有急停按钮；指示灯显示应正常
|  | 激光标刻和喷码设备 | 各操作、变速旋钮、开关、按钮启动灵活， 定位可靠， 标志齐全。指示灯工 作正常。
电气系统装置齐全，管线完整、性能良好， 运行可靠。电气箱内清洁，布线整齐， 线路无破损老化。设备应有可靠的接地装置，并有明显的接地标志。
激光器系统工作稳定可靠， 各项激光指标均能达到规定要求。标刻速度、字 符应清晰。
安全防护装置完整无损，牢固可靠。
|  | 制冷站（制冷设备及站房 ） | 采用氨、氢氟烃及其混合物为制冷剂的蒸汽压缩式制冷系统，制冷站的各项 安全设施应符合 GB50072 的相关规定。
氨制冷机房的防火要求应符合 GB50016 中火灾危险性乙类建筑的有关规定。 氨制冷站房的安全出口应分散布置， 且不少于 2 个。
氨制冷机房和变配电室的门应采用平开门并向外开启。
氨制冷机房的自动控制室或操作人员值班室应与机器间隔开，并应设固定密 封观察窗（应为防爆型钢化玻璃）。
机器间及设备间内主要操作通道的宽度不小于 1.2m，非主要通道的宽度不小于0.8 m。制冷压缩机突出部位到其他设备或分配站之间的距离不应小于1.0m。两 台制冷压缩机突出部位之间的距离不应小于1.0m。制冷机与墙壁以及非主要通道不小于0.8m。
制冷压缩机安全保护装置除应由制造厂依照相应的行业标准要求进行配置 外，尚应设置下列安全部件：
（1）活塞式制冷压缩机排出口处应设止逆阀，螺杆式制冷压缩机吸气管处应 设止逆阀。
（2）制冷压缩机冷却水出水管上应设断水停机保护装置。
（3）应设事故紧急停机按钮。
冷凝器应设冷凝压力超压报警装置，水冷冷凝器应设断水报警装置，蒸发 式冷凝器应增设压力表、安全阀及风机故障报警装置。
制冷剂泵应设下列安全保护装置：
（1）液泵断液自动停泵装置。
（2）泵的排液管上应装设压力表、止逆阀。
（3）泵的排液总管上应加设旁通泄压阀。
所有制冷容器、制冷系统加液站集管， 以及制冷剂液体、气体分配站集管 和不凝性气体分离器的回气管， 均应设压力表或真空压力表。氨压力表和真空压力 表应采用制冷剂专用表，其安装高度、选用精度等应符合 GB50072 的相关规定。压 力表应按规定定期检定， 并粘贴合格标签。
各种压力容器（设备）应按产品标准要求设安全阀。安全阀应按规定定期 校验， 并悬挂校验合格标志。
制冷管道及设备所涂敷色漆的色标应符合 GB50072 的相关规定。
氨制冷机房应设置氨气浓度报警装置， 当空气中氨气浓度达到 100ppm 时， 应自动发出报警信号，并应自动开启制冷机房内的事故排风机。氨气浓度传感器应 安装在氨制冷机组及贮氨容器上方的机房顶板上。
在正常运行中会产生火花的氨制冷机启动控制设备、氨泵及空气冷却器（冷 风机）等动力的启动控制设备不应布置在氨制冷机房中，库房温度检测、记录仪表 等不宜布置在氨制冷机房中。
每台氨制冷机组应在机组控制台上装设紧急停车按钮/开关。
|  | 冷库 | 库房的楼梯间应设在靠穿堂处，并应采用不燃材料建造。首层楼梯出口应直 通室外或距直通室外的出口不大于 15m。
冷间内动力、照明、控制线路应根据不同的冷间温度要求，选用适用的耐低 温的铜芯电力电缆， 并宜明敷。
冷库货运出入口应设置限高、限速标志。各库房之间若采用机动车运输， 应根据需要在各库房货运通道口设置防撞桩， 防撞桩应采用固定式，并涂有明显的 黄、黑相间防撞警示色带。
冷藏间内宜在门口附近设置呼唤按钮， 呼唤信号应传送到制冷机房控制室 或有人值班的房间， 并应在冷藏间外设有呼唤信号显示。设有呼唤信号按钮的冷藏 间， 应在冷藏间内门的上方设长明灯。设有专用疏散门的冷藏间，应在冷藏间内疏 散门的上方设置长明灯。

## 5-饮料
序号 | 专业 | 设备名称 | 现场重点检查内容
5 | 饮料生产 | 储罐、 贮糖浆设备 | 开在贮糖罐上部的人孔应设有高出上表面不小于 10 毫米的凸缘。开在侧部和 底部的人孔内表面应平滑。人孔盖应具有足够的强度。向外开的人孔盖应有保证在贮 罐装满时不至因内压力而打开的装置。
贮糖罐应设有液位限位系统， 防止罐内物料外溢。
|  | 干燥设 备 | 干燥塔的泄爆口位置合理， 泄爆面积应满足泄爆要求。泄爆口应由具有相应资 质的单位进行设计和安装，并提供相应资质证明材料。
干燥塔机体应采取静电消除措施。干燥 塔防雷、防静电接地应做到每年定期检测，并提供检测报告。
压力喷雾干燥器主体应有排风温度超温报警装置。干燥塔应有超温、超压报警 系统。
干燥车间内电气设备（电动机、灯具等）应满足防尘防爆要求，电缆线路不 应有中间接头， 且应采用阻燃电缆， 电缆接线盒应为防尘型或尘密型
|  | PET 瓶吹瓶机 | 检查各气动元件是否漏气，动作是否灵敏。
检查高压气源， 低压气源、电源、水源是否正常。
检查三联体是否异常、漏气、是否堵塞。
检查各急停开关，安全门开关、保护装置检测开关是否正常。
|  | 洗瓶机 | 机械系统、电气自控系统、温度自控系统、液碱自控系统等各部位正常， 润滑 良好， 防护装置完整齐全。
查看槽水箱视窗开关应与停车、停止喷淋联锁。
|  | 卸罐机 、 码垛机 装箱机、贴标机 | 外漏的旋转部位应安装防护装置， 并确保完好有效。
紧固件、连接件的锁紧装置应完整、可靠。
电气设备的绝缘、屏护、防护间距应符合相关规定。急停装置、连锁装置、操作 按钮应标识清晰，灵敏可靠，并有故障报警装置。
设备附属仪表灵敏准确。
PE（地）线应连接可靠，线径截面积及安装方法符合相关规定，保护回路齐全 可靠。
|  | 膜缩包机 | 传动系统运转正常，各传动部位工作协调一致。
安全防护装置齐全可靠。
热风箱工作运行无堵塞现象， 热风温度控制正常。
急停开关，保护开关、按钮灵敏可靠。电气系统装置齐全， 接地良好

## 6-印刷
序号 | 专业 | 设备名称 | 现场重点检查内容
6 | 印刷业 | 生产设备设施通用要求 | 设备设施周围应设必要的操作或检修空间。其中， 大型设备设施间距应不小于 2m，中型设备设施间距应不小于 1m，小型设备设施间距应不小于 0.7m。
设备设施的危险部位应设置符合相关要求的安全警示标志。
凡操作平台高度在 0.5m 以上应设防护栏杆；地面或操作平台起始高度 2m 以 下的所有传动件和运动件及危险部位，应设安全防护装置。
在动力驱动运转的机器上，对滚轮和地面之间的挤压部位应进行安全防护。
装有防护罩的设备设施， 需经常打开、移动的防护罩应与危险运动互锁， 不需 要经常打开的防护装置应采用固定式防护。
设备的安全防护部件与可能造成伤害的运动部件之间应设置有效可靠的联锁。
在设备的操作、调整和经常维修部位， 急停装置应易于触及
|  | 表面整饰设备 | 覆膜机应符合下列要求：
在单张纸手动给纸的机器上， 给料和收料的旋转卷入部位应采用固定式防护装 置；
导辊之间以及导辊与机器固定部件之间的旋转卷入部位应设安全防护装置；
复合辊间的旋转卷入部位应采用固定式或与危险动作互锁的防护装置；
在使用裁切单元处应采用固定式或与危险动作互锁的防护装置；
在每个主控面板上应设急停装置。
|  | 成型加工设备 | 裁切设备应符合下列要求：
裁切设备的过载保护装置、单次裁切停车装置、光电保护装置、双手互锁操作 装置等安全装置应完好、有效；
纵向分切机应符合 JB/T 6422 的规定；
应设防止人体从操作面、机器后部进入危险区域的安全防护装置；
更换刀片和调整刀片时， 应对刀刃等危险部位加以防护；
裁切窄幅纸张时， 应使用角形纸堆挡板；
刀片更换、运输、存放应使用专用装置。
|  | 除尘设备 | 有粉尘、挥发性溶剂逸出的设备开口部位应设局部排风装置，排风量应符合要 求。
印刷车间内应当设置通风换气系统,送风口和排风口位置应合理布置
印刷车间、调墨间、化学品库等作业场所应当设置事故通风系统,换气次数不小于12 次/h。
应制定粉尘清扫制度，作业现场积尘应及时清理， 除尘设备的清理应符合 GB 15577 的规定。
室内布袋除尘器、室内中央除尘器应符合下列基本要求： a) 集料口、风管、风机、箱体各接口应保持密封、连接牢固； b) 移动除尘器电线应有防止碾压措施。

## 轻工行业
附录5
轻工行业现场重点设施设备检查要求
序号 | 专业 | 重点设施设备 | 检查要求
1 | 啤酒酿造 | 调湿粉粹机 | 1.定期检查磨辊表面的磨损及磨辊轴两端油封的密封情况，如油 杯内油脂含水应及时更换。
|  | 麦汁酿造主要设备（糊化锅、糖化锅、煮沸锅、沉淀槽等） | 1.锅体：设备基础应牢固、可靠，其结合面应紧密；锅体无倾斜、沉降缺陷。设 备应无腐蚀现象，管道应有良好的密封性能
2.控制系统的设置应便于操作和维修；仪表、指示灯、操作按钮均应标识准确、 清晰， 动作灵敏可靠。
3.泵的基础应牢固、可靠，各种防护罩安装牢固， 防护到位。轴承润滑良好、机 封无渗漏；配有冷却水的机封应保证管道畅通，压力稳定。联轴器同心度应符合规定要求。
4.安全附件：压力表应指示灵敏、刻度清晰、铅封完整， 表盘上应有最高工作压 力警示线；温度计应刻度清晰；安全阀应铅封完好，并在检定周期内使用。安全阀下方安装截止阀时，截止阀应常开， 并设有铅封或 其它防止误操作的措施。
5.电气设备的绝缘良好，屏护完整，防护间距应符合相关规定， PE(N)线应连接 可靠， 线径截面积及安装方法符合相关规定。
6.糊（糖） 化锅：传动系统运转应平稳、无噪音；搅拌叶片和立轴连接应牢固、 密封无渗漏，搅拌物料均匀；变速箱运行可靠无漏油。
7.煮沸锅：加热器应牢固可靠，无泄漏， 效率应达到设计要求，运行时应无超压、 超温、超载，且无异常振动，疏水器应保持畅通。
|  | 麦汁过滤机（压滤机、过滤槽） | 1.设备结构应有足够的强度、刚度及稳定性，基础应坚实；防护罩、盖、栏的安装应牢固，无明显的锈蚀或变形，且与动力回路联锁。
2.液压及冷却管路应连接可靠，油（水） 箱及管路无漏油、漏水，控制系统开关 应齐全，动作可靠。
3.排糟设备运行可靠、无泄漏；与设备及管道相连的阀门及控制灵活可靠、无泄漏。
4.控制系统的设置应便于操作和维修；仪表、指示灯、操作按钮均应标识准确、 清晰， 动作灵敏可靠。
5.安全附件：压力表应指示灵敏、刻度清晰、铅封完整， 表盘上应有最高工作压 力警示线， 并在检验周期内使用。温度计应刻度清晰，并在检验周期内使用。
6.泵的基础应牢固、可靠，各种防护罩安装牢固， 防护到位。轴承润滑良好、机 封无渗漏；配有冷却水的机封应保证管道畅通，压力稳定。联轴器同心度应符合规定要求。
7.电气设备的绝缘、屏护、防护间距应符合相关规定；电控箱、柜与线路应符合 相关规定； 控制台各参数显示功能应完好；急停装置、联锁装置、操作按钮应标示清晰、 灵敏可靠，并有故障报警装置，任何急停装置动作均应切断所有动力回路； PE(N)线应连 接可靠，线径截面及安装方式应符合相关规定。
|  | 发酵罐 | 1.罐体无严重变形及腐蚀现象；
2.基础支架无裂纹破损及下沉现象；
3.保温层完好无脱落；
4.冷却夹套无介质泄漏现象；
5.管路、阀门安装整齐合理；
6.各部位连接螺栓齐全紧固；
|  | 二氧化碳设备 | 1.安全阀开启压力符合系统要求，附属仪表标示准确，并在检定周期内使用，装 置灵活敏捷；
2.各机台基础螺栓牢固，无移位、沉降、倾斜等缺陷；
3.设备的安全防护装置完好，保温层齐全完整，无严重脱落破损现象；
4.电器系统装置齐全，接地良好，控制系统开关齐全，性能灵敏可靠；
5.各机台设备运行状态良好，无超载、超压、超温现象， 无异常振动声响现象， 有定期巡回检查记录；
2 | 葡萄酒酿造 | 葡萄除梗破碎机 | 1.各种防护罩牢固齐全；
2.电气系统接地良好牢固；
3.控制系统开关齐全；
|  | 发酵罐、 储酒罐 | 1.酒罐内冷却夹套无介质泄漏现象；
2.压力表、安全阀灵敏可靠，管路、阀门安装整齐合理；
3.露天酒罐区的贮酒罐应采用不锈钢材料制作， 需要进行保温处理，管路应用法兰连接，并采用导电性能良好的金属软线对法兰进行跨接；
4.储酒罐顶部应设置呼吸阀，罐体上应安装液位显示装置；
5.储酒罐区设防溢流措施， 同时设置排酒装置，以便溢流酒能及时排出，露天罐区应有合格的防雷措施；
|  | 过滤机 | 1.各部件连接是否正确和紧固；
2.安全阀、压力表要灵敏可靠，不得超压运行；
3.电气安全装置齐全；
|  | 喷码机 | 1.电气线路、气动管路应完好；
2.安全防护装置齐全可靠；
3 | 食品生产 | 食品设备通用要求 | 1.安全附件完好，安全阀、压力表、温度表、液位计等齐全、灵敏、可靠、清 晰，铅封完好， 在检验周期内使用。
2.操作控制柜与线路防护符合要求；控制台显示完好，功能指示清晰； 按键动 作灵敏可靠；接地电阻符合规定，连接牢固。
3.各种管道安装合理、联接牢固、管路畅通、外表清洁、无泄漏；支撑牢固可 靠，运行平稳无振动；各连接部件密封良好； 保温层完整，无严重脱落破损。过滤器无堵塞现象， 压力适中。
4.操作平台及护栏、爬梯等符合标准，焊接牢固、无脱焊、变形、腐蚀、断开 等缺陷。
|  | 专用设备（一）食品加工 | 1.金属检测机：使用独立的电源线，电源电缆要远离发热物体， 设备应单独按标准接地；应由专门技术人员操作；工作中必须定期检查灵敏度。
2.搅拌机：切刀应牢固、无松动、无损伤；开转转刀前必须将护盖盖到位； 设备上应有明显的安全警示性标牌。
3.燃气油炸锅： （1）液化气管道安装合理，无泄漏现象。 （2）应设置燃气泄漏报警仪。 （3）排风装置应防爆。 （4）必须有安全警示标牌，现场应悬挂安全操作规程。 （5）液化气瓶放置稳定可靠， 并在通风良好、干燥、且不能有曝晒的地方单独 储存， 严禁烟火，专人管理。
4.电油炸锅： （1）应由专业技术人员操作， 设备开机及工作时至少有两名技术人员在场，并保持在使用过程中人不离机。 （2）油槽内油加至工作位置，设备加热管严禁干烧。 （3）设置油烟浓度报警装置，配备消防器材。 （4）电控箱及其他有电器元件的部位应保持干燥。 （5）每次给设备加油时，应仔细检查，确保将油槽内尤其是放油管内外水放净。 （6）炸锅下方应设有沸油回收装置。 （7）设备的维修保养应由专业人员进行， 做好记录。
|  | 专用设备（二） 食用油加工 | 1.斗式提升机：（1）斗式提升机及专用带无疲劳变形，保持一定的预张紧力， 运转良好。 （2）料斗与斗提及专用带连接牢固， 无松动、无脱落。 （3）料斗形状正常，无变斜、无破损。 （4）头轮形状正常，润滑良好。
2.刮板机（皮带、螺旋输送机） ： （1）刮板链条和传动链条松紧一致， 无卡碰机壳。 （2）传动链条（皮带） 应润滑良好， 无磨损现象。
3.其他有关设备应符合国家有关标准
|  | 制冷站 | 1.液氨储罐有喷淋。
2.液氨储罐增设围堰。
3.事故排风机防爆且有连锁装置。
4.现场设置洗眼器， 配备呼吸器、防化服、防毒面具、应急药箱等。
5.管道标明介质、流向、安全色
6.电器及照明设备等应防爆。
7.安装氨气浓度报警器
|  | 污水处理设备 | 1.污水管道无堵塞、渗漏。
2.污水池无渗漏、漂浮杂物， 混合池、曝气池、沉淀池无渗漏，设备运转良好， 排放污水顺畅。
3.各潜水泵、污水泵、水处理机械基础牢固、防护良好。
|  | 仓库 | 1.物品存放区与墙距、梁距、柱距， 以及物品之间应符合安全距离的要求。
2.消防设施标识及防火安全标志准确、齐全。
3.照明灯具完好率100%。
4 | 乳制品生产 | 乳制品加工设备通用要求 | 1.应保证设备之间、设备与墙和柱之间留有必要的安全巡视、检查和检修距离、 通道。
2.对需要定期进行安全检测、检验的乳制品设备设施， 依据相关的安全技术标 准要求检测检验，并在设备设施的适宜位置标识安全检测状态标志。
3.有高压、高温、高电压或深冷等设备设施， 必须配备相应信号报警装置和安全防护设施。
4.急停按钮应与动力回路联锁，并有防误启动措施。急停状态应有明显的声光指示信号。
5.安全泄压装置应完好； 检验、调试、更换记录齐全，并在检验周期内使 用。
6.电气绝缘、屏护、防护间距应符合 GB5226.1 的有关规定； PE(N)线连接可靠， 线径截面积及安装方法符合相关规定。
7.裸露高温部分应采取隔热、防烫伤措施。
|  | 乳泵及鲜乳接收设备 | 1.自带制冷功能的鲜乳接收设备，制冷剂的管理、存放， 及制冷设备的运行， 操作、保养和维修， 应符合相应国家标准、规范。
2.各类泵外壳、机座及电缆配线钢管的PE保护可靠。
3.各类泵的电缆配线应穿管保护，钢管与乳泵之间应采用蛇皮管或挠性软管可 靠连接；钢管或软管端头应连接可靠，无脱落现象。
4.泵类设备裸露旋转部件应采取有效防护措施。
|  | 储乳设备 | 1.贮乳罐底部应向排出口方向倾斜，底部不得下凹、弯曲变形， 不得使液体聚 集。室外储奶仓应向溢流槽方向倾斜，防止液体聚集。
2.贮乳罐上应设有取样阀，其内管直径不应小于 25mm。
3.在贮乳罐上部应设有呼吸阀。透气孔内径不应大于 2mm，过滤介质不可采用 编织的筛网。
4.按工艺使用条件要求设计呼吸帽，防止冬季室外储奶仓呼吸帽结霜影响呼吸 阀过滤器透气孔正常作用。
5.大型储罐，应设有供内部检修、清洁时使用的悬挂安全绳、梯的挂点
6.与储罐连接的管道，必须可以与罐体有效分离，当人员进入罐内时，应断开 连接。
7.设有搅拌器的储罐， 应设有切断主电源的现场开关，当人员进入罐内时， 应切断电源，挂牌上锁。
|  | 分离、净化设备 | 1.分离机、净乳机的重力水箱供水正常。净乳机冷却水运行正常， 净乳机出、 入口压力正常， 设备密封良好， 气路无漏气现象。
2.净乳机、分离机应使用符合要求的安全设备，所有安全设施不得擅自拆除。
3.净乳机、分离机的检修吊具， 应符合国家规范， 并定期检验。
4.在净乳机、分离机的附近，应设有足够的喷淋及洗眼器。
5.应定期检查净乳机，分离机的运行、震动、排渣状态， 定期检修， 避免造成人机损害。
6.清洗和检修净乳机、分离机时，电动机停机后要确认转速器已归到零点，转动部分运行全部停止后，挂安全警示牌，方可拆机清洗和检修。
|  | 均质及高压设备 | 1.设备无漏料、漏油等现象。
2.高压均质机必须安装旁通管：
（1）出料管不得安装节流阀，进料管道内应安装管间过滤器。
（2）应保证柱塞冷却水的连续供应，回路畅通， 无堵塞现象，冷却水流量计指示正常。
（3）活塞与活塞座、阀芯与阀座的密封面应密封良好。
3.离心均质机转轴、碟片转速平稳， 无异常振动。
4.所使用承压管道、管件应符合压力载荷要求。
5.清洗管道回流管上应设有安全阀保护， 有组织排放。
6.高压均质机清洗时，应置于低压状态。
|  | 加热、冷却及杀菌设备 | 1.电气绝缘、屏护、防护间距应符合 GB5226.1 的有关规定； PE(N)线连接可靠， 线径截面积及安装方法符合相关规定。
2.工艺管路回路畅通，无泄漏； 安全阀、压力表等按周期检定，并在检定周期 内使用。压力表应设有最高工作压力红线。
3.电动蒸汽调节阀、电动回流阀、气动阀、卡箍、手动蝶阀、蒸汽疏水器等动作灵活可靠。
4.温度传感部分应设密封剂保温装置。热水和蒸汽管道应有适当的防护设施， 换热器支架平稳牢固，防烫伤警示标识明显。
5.各种仪表灵敏可靠并应定期校验。
6.安全警示标志符合标准要求， 安装位置醒目。装备符合国家规范的保温隔热 设施， 及防烫伤警示的有关规定。
7.压力系统及压力管道应符合国家规范。
8.岗位操作人员应严格按岗位操作规程进行操作。设备运行中严禁关闭冷却 及杀菌设备出口的阀门。
|  | 蒸发设备 | 1.各连接处无泄漏现象。
2.蒸汽系统的分气缸应设有压力表、安全阀， 采取保温隔热、防烫伤措施。 真空压力表、温度表等按规定定期检验，达到标准要求。
3.设置必要的安全巡视、检查和检修通道，避免高温烫伤。
|  | 酸牛乳加工设备 | 1.菌种培养设备、溶糖设备、混料设备、发酵罐（发酵室）、灌装机应满足乳制品加工设备通用要求。
2.洗瓶机（限于玻璃瓶、瓷瓶）：
（1）机械系统、电气自控系统、温度自控系统、液碱自控系统等各部位正常， 润滑良好， 防护装置完整齐全。
（2）查看槽水箱视窗开关，必须与停车、停止喷淋联锁。
|  | 炼乳加工设备 | 1.各操作手柄、开关、按钮等齐全， 无缺损， 灵敏可靠， 标志齐全
2.蒸汽管道、分汽缸等无泄漏， 安全附件齐全，保温隔热无破损。
3.混合、搅拌罐上的人孔盖应与搅拌装置联锁，开盖时应自动断开搅拌装置的 电源。罐上的人孔盖不可自动锁死。
4.传动机构运行平稳，电机、变速机构等工作正常，可靠，无异常噪音。制动、 限位装置齐全可靠。
|  | 干酪加工设备 | 1.干酪生产用二氧化碳气瓶和气瓶组应满足工业气瓶的安全要求。
2.普通干酪槽搅拌工具、压榨槽、液压工具应定置摆放，有防止机械伤害的措施。
3.密闭式干酪缸加热装置、传送、压榨、切刀等设备的齿轮、皮带、链轮、链 条、摩擦轮等转动部件， 应设置合格的防护罩或盖。
|  | 包装、灌装设备 | 1.设备上可能造成人身伤害的危险部位必须采取相应的安全措施，各类防护 罩、盖、防护围栏等设置齐全、可靠， 安装符合要求。运转中有可能松脱的零部件 必须有可靠的防松措施。侧封机滚辊和传送带应设防护装置。
2.安全报警和联锁机构完好， 一般应装有急停开关和开机（或运行） 警示装置。
3.设备上应有清晰醒目的操纵、润滑、安全或警告等各种标志。安全色及安全 标志应符合 GB2893 和 GB2894 的规定。
4.可引起人员烫伤的封口加热机件或装置，应在外露的热表面设置防护罩或隔 热挡板等。装箱机及贴管机的融胶器等高温部位应有防烫标识和安全防护设施。
5.灌装设备的双氧水消毒系统密闭无泄漏。
6.对设备配置的各项安全设施定期巡视、检查， 按规定检测各安全装置的运行状况。
|  | 封箱机设备 | 1.机械传动部位防护装置齐全、可靠，安装符合要求。
2.封箱机的电气控制系统应安全可靠、动作准确， 各电器接头应连接牢固并加 以编号；操作按钮应灵活，并有急停按钮；指示灯显示应正常
|  | 激光标刻和喷码设备 | 1.各操作、变速旋钮、开关、按钮启动灵活， 定位可靠， 标志齐全。指示灯工 作正常。
2.电气系统装置齐全，管线完整、性能良好， 运行可靠。电气箱内清洁，布线整齐， 线路无破损老化。设备应有可靠的接地装置，并有明显的接地标志。
3.激光器系统工作稳定可靠， 各项激光指标均能达到规定要求。标刻速度、字 符应清晰。
4.安全防护装置完整无损，牢固可靠。
|  | 制冷站（制冷设备及站房 ） | 1.采用氨、氢氟烃及其混合物为制冷剂的蒸汽压缩式制冷系统，制冷站的各项 安全设施应符合 GB50072 的相关规定。
2.氨制冷机房的防火要求应符合 GB50016 中火灾危险性乙类建筑的有关规定。 氨制冷站房的安全出口应分散布置， 且不少于 2 个。
氨制冷机房和变配电室的门应采用平开门并向外开启。
3.氨制冷机房的自动控制室或操作人员值班室应与机器间隔开，并应设固定密 封观察窗（应为防爆型钢化玻璃）。
4.机器间及设备间内主要操作通道的宽度不小于 1.2m，非主要通道的宽度不小于0.8 m。制冷压缩机突出部位到其他设备或分配站之间的距离不应小于1.0m。两 台制冷压缩机突出部位之间的距离不应小于1.0m。制冷机与墙壁以及非主要通道不小于0.8m。
5.制冷压缩机安全保护装置除应由制造厂依照相应的行业标准要求进行配置 外，尚应设置下列安全部件：
（1）活塞式制冷压缩机排出口处应设止逆阀，螺杆式制冷压缩机吸气管处应 设止逆阀。
（2）制冷压缩机冷却水出水管上应设断水停机保护装置。
（3）应设事故紧急停机按钮。
6.冷凝器应设冷凝压力超压报警装置，水冷冷凝器应设断水报警装置，蒸发 式冷凝器应增设压力表、安全阀及风机故障报警装置。
制冷剂泵应设下列安全保护装置：
（1）液泵断液自动停泵装置。
（2）泵的排液管上应装设压力表、止逆阀。
（3）泵的排液总管上应加设旁通泄压阀。
7.所有制冷容器、制冷系统加液站集管， 以及制冷剂液体、气体分配站集管 和不凝性气体分离器的回气管， 均应设压力表或真空压力表。氨压力表和真空压力 表应采用制冷剂专用表，其安装高度、选用精度等应符合 GB50072 的相关规定。压 力表应按规定定期检定， 并粘贴合格标签。
8.各种压力容器（设备）应按产品标准要求设安全阀。安全阀应按规定定期 校验， 并悬挂校验合格标志。
9.制冷管道及设备所涂敷色漆的色标应符合 GB50072 的相关规定。
10.氨制冷机房应设置氨气浓度报警装置， 当空气中氨气浓度达到 100ppm 时， 应自动发出报警信号，并应自动开启制冷机房内的事故排风机。氨气浓度传感器应 安装在氨制冷机组及贮氨容器上方的机房顶板上。
11.在正常运行中会产生火花的氨制冷机启动控制设备、氨泵及空气冷却器（冷 风机）等动力的启动控制设备不应布置在氨制冷机房中，库房温度检测、记录仪表 等不宜布置在氨制冷机房中。
12.每台氨制冷机组应在机组控制台上装设紧急停车按钮/开关。
|  | 冷库 | 1.库房的楼梯间应设在靠穿堂处，并应采用不燃材料建造。首层楼梯出口应直 通室外或距直通室外的出口不大于15m。
2.冷间内动力、照明、控制线路应根据不同的冷间温度要求，选用适用的耐低 温的铜芯电力电缆， 并宜明敷。
3.冷库货运出入口应设置限高、限速标志。各库房之间若采用机动车运输， 应根据需要在各库房货运通道口设置防撞桩， 防撞桩应采用固定式，并涂有明显的 黄、黑相间防撞警示色带。
4.冷藏间内宜在门口附近设置呼唤按钮， 呼唤信号应传送到制冷机房控制室 或有人值班的房间， 并应在冷藏间外设有呼唤信号显示。设有呼唤信号按钮的冷藏 间， 应在冷藏间内门的上方设长明灯。设有专用疏散门的冷藏间，应在冷藏间内疏 散门的上方设置长明灯。
5 | 饮料生产 | 储罐、 贮糖浆设备 | 1.开在贮糖罐上部的人孔应设有高出上表面不小于 10 毫米的凸缘。开在侧部和 底部的人孔内表面应平滑。人孔盖应具有足够的强度。向外开的人孔盖应有保证在贮 罐装满时不至因内压力而打开的装置。
2.贮糖罐应设有液位限位系统， 防止罐内物料外溢。
|  | 干燥设备 | 1.干燥塔的泄爆口位置合理， 泄爆面积应满足泄爆要求。泄爆口应由具有相应资 质的单位进行设计和安装，并提供相应资质证明材料。
2.干燥塔机体应采取静电消除措施。干燥塔防雷、防静电接地应做到每年定期检测，并提供检测报告。
3.压力喷雾干燥器主体应有排风温度超温报警装置。干燥塔应有超温、超压报警 系统。
4.干燥车间内电气设备（电动机、灯具等）应满足防尘防爆要求，电缆线路不 应有中间接头， 且应采用阻燃电缆， 电缆接线盒应为防尘型或尘密型
|  | PET 瓶吹瓶机 | 1.检查各气动元件是否漏气，动作是否灵敏。
2.检查高压气源， 低压气源、电源、水源是否正常。
3.检查三联体是否异常、漏气、是否堵塞。
4.检查各急停开关，安全门开关、保护装置检测开关是否正常
|  | 洗瓶机 | 1.机械系统、电气自控系统、温度自控系统、液碱自控系统等各部位正常， 润滑 良好， 防护装置完整齐全。
2.查看槽水箱视窗开关应与停车、停止喷淋联锁。
|  | 卸罐机 、 码垛机 装箱机、贴标机 | 1.外漏的旋转部位应安装防护装置， 并确保完好有效。
2.紧固件、连接件的锁紧装置应完整、可靠。
3.电气设备的绝缘、屏护、防护间距应符合相关规定。急停装置、连锁装置、操作 按钮应标识清晰，灵敏可靠，并有故障报警装置。
4.设备附属仪表灵敏准确。
5.PE（地）线应连接可靠，线径截面积及安装方法符合相关规定，保护回路齐全 可靠。
|  | 膜缩包机 | 1.传动系统运转正常，各传动部位工作协调一致。
2.安全防护装置齐全可靠。
3.热风箱工作运行无堵塞现象， 热风温度控制正常。
4.急停开关，保护开关、按钮灵敏可靠。电气系统装置齐全， 接地良好
6 | 印刷业 | 生产设备设施通用要求 | 1.设备设施周围应设必要的操作或检修空间。其中， 大型设备设施间距应不小于 2m，中型设备设施间距应不小于 1m，小型设备设施间距应不小于 0.7m。
2.设备设施的危险部位应设置符合相关要求的安全警示标志。
3.凡操作平台高度在 0.5m 以上应设防护栏杆；地面或操作平台起始高度 2m 以 下的所有传动件和运动件及危险部位，应设安全防护装置。
4.在动力驱动运转的机器上，对滚轮和地面之间的挤压部位应进行安全防护。
5.装有防护罩的设备设施， 需经常打开、移动的防护罩应与危险运动互锁， 不需 要经常打开的防护装置应采用固定式防护。
6.设备的安全防护部件与可能造成伤害的运动部件之间应设置有效可靠的联锁。
7.在设备的操作、调整和经常维修部位， 急停装置应易于触及。
|  | 表面整饰设备 | 1.覆膜机应符合下列要求：
在单张纸手动给纸的机器上， 给料和收料的旋转卷入部位应采用固定式防护装置；
导辊之间以及导辊与机器固定部件之间的旋转卷入部位应设安全防护装置；
复合辊间的旋转卷入部位应采用固定式或与危险动作互锁的防护装置；
在使用裁切单元处应采用固定式或与危险动作互锁的防护装置；
在每个主控面板上应设急停装置。
|  | 成型加工设备 | 1.裁切设备应符合下列要求：
裁切设备的过载保护装置、单次裁切停车装置、光电保护装置、双手互锁操作 装置等安全装置应完好、有效；
纵向分切机应符合 JB/T 6422 的规定；
应设防止人体从操作面、机器后部进入危险区域的安全防护装置；
更换刀片和调整刀片时， 应对刀刃等危险部位加以防护；
裁切窄幅纸张时， 应使用角形纸堆挡板；
刀片更换、运输、存放应使用专用装置。
|  | 除尘设备 | 1.有粉尘、挥发性溶剂逸出的设备开口部位应设局部排风装置，排风量应符合要求。
2.印刷车间内应当设置通风换气系统,送风口和排风口位置应合理布置
3.印刷车间、调墨间、化学品库等作业场所应当设置事故通风系统,换气次数不小于12 次/h。
4.应制定粉尘清扫制度，作业现场积尘应及时清理， 除尘设备的清理应符合GB15577的规定。
5.室内布袋除尘器、室内中央除尘器应符合下列基本要求： a) 集料口、风管、风机、箱体各接口应保持密封、连接牢固； b) 移动除尘器电线应有防止碾压措施。