## 1-冲剪压机械 5
序号 | 设备名称 | 现场重点检查内容
1 | 冲、剪、压机械 | 1.急停装置应符合GB16754的相关规定，大型冲压机械应设置在人手可迅速触及且不会产生误动作的部位。
2.凡距操作者站立面2m以下的设备外露旋转部件均应设置齐全、可靠的防护罩，其安全距离应符合GB23821的相关规定。
3.外露在工作台外部的脚踏开关、脚踏杆均应设置合理、可靠的防护罩。
4.压力机、封闭式冲压线及折弯机均应配置一种以上的安全保护装置，且可靠、有效。多人操作的压力机应为每位操作者配备双手操作装置，其安装、使用的基本要求应符合GB/T19671的相关规定。
5.剪板机等压料脚应平整，危险部位应设置可靠的防护装置。

## 2-金属切削机床 3
序号 | 设备名称 | 现场重点检查内容
2 | 金属切削机床 | 1.防护罩、盖、栏应完备可靠，其安全距离、刚度、强度及稳定性均应符合GB/T8196、GB23821的相关规定。
2.各类行程限位装置、过载保护装置、电气与机械联锁装置、紧急制动装置、声光报警装置、自动保护装置应完好、可靠；操作手柄、显示屏和指示仪表应灵敏、准确；附属装置应齐全。
3.除符合上述通用规定外，钻床、磨床、车床、插床、电火花加工机床、锯床、铣床、加工中心、数控机床等还应符合下列规定： ——钻床：钻头部位应有可靠的防护罩，周边应设置操作者能触及的急停按钮。 ——磨床：砂轮选用、安装、防护、调试等应符合GB4674的相关规定，旋转时无明显跳动。 ——车床：加工棒料、圆管，且长度超过机床尾部时应设置防护罩（栏），当超过部分的长度大于或等于300mm时，应设置有效的支撑架等防弯装置，并应加防护栏或挡板，且有明显的警示标志。 ——插床：限位开关应确保滑块在上、下极限位置准确停止，配重装置应合理牢固，且防护有效。 ——锯床：锯条外露部分应设置防护罩或采取安全距离进行隔离。 ——铣床：外露的旋转部位及运动滑枕的端部应设置可靠的防护罩；不准在机床运行状态下对刀、调整或测量零件；工作台上不准摆放未固定的物品。 ——加工中心：加工区域周边应设置固定或可调式防护装置，换刀区域、工件进出的联锁装置或紧固装置应牢固、可靠，任何安全装置动作，均切断所有动力回路。 ——数控机床：加工区域应设置可靠的防护罩，其活动门应与运动轴驱动电机联锁；调整刀具或零件时必须采用手动；访问程序数据或可编程功能必须由授权人执行，这些功能必须闭锁，可采用密码或钥匙开关。

## 3-木工机械 5
序号 | 设备名称 | 现场重点检查内容
3 | 木工机械 | 1.危险性大、行程较长或行程有特定要求的设备应设置限位装置或联锁开关，并确保其完好、灵敏、可靠。
2.外露的旋转部位应安装防护罩或盖，并确保其完好、有效，其安全距离应符合GB23821的相关规定。
3.紧固件、连接件和锁紧装置应完整、可靠。
4.跑车带锯机应设置有效的护栏。
5.立刨（铣床）应有防止手进入危险区的送料装置。

## 4-注塑 4
序号 | 设备名称 | 现场重点检查内容
4 | 注塑 | 1.液压及冷却管路应连接可靠，油（水）箱及管路无漏油、漏水，控制系统开关应齐全，动作可靠。
2.模具及其紧固螺栓应齐全，无松动、无裂纹、无变形，且编号清晰。
3.自动取料、落料装置应标识清楚、动作灵敏可靠，机械手活动区域应设置防护栏、屏护，并与动力回路联锁。
4.作业区应有良好的通风，防止有害物质聚集。

## 5-装配线（含部件分装、焊装线） 5
序号 | 设备名称 | 现场重点检查内容
5 | 装配线（含部件分装、焊装线） | 1.输送机械的防护罩（网）应完好，无变形和破损；人行通道上方应装设护网（板）。
2.大型部件翻转机构的锁紧、限位装置应牢固可靠；回转区域应有醒目的安全标识和报警装置，周围1.5m处应设置防护栏。
3.控制台、操作工位以及装配线适当距离（不宜超过20M）间应设置急停装置，且不得自动复位；开线、停线或急停时应有明显的声光报警信号。
4.各种焊接机械防护罩、防火花飞溅设施应齐全、可靠；仪表及按钮应清晰、完好；电气线路应符合本标准2.36的相关规定；电焊设备应符合本标准2.41的相关规定，且定期检测。
5.机械手作业区应为全封闭作业环境，周围设置防护栏，并配置可靠的联锁装置。

## 6-风动工具 5
序号 | 设备名称 | 现场重点检查内容
6 | 风动工具 | 1.砂轮的装夹应牢靠，无松动；卡盘与砂轮的接触面应平整、均匀，压紧螺母或螺栓无滑扣，且有防松措施。
2.使用风动工具应配备完好无损的风罩和防护罩，并严禁拆卸。
3.开关和进气阀应灵活可靠，密封良好，并能准确控制正反转和停止，关闭后不允许漏气。
4.各种形式的防松脱装置应完好，可靠。
5.输气管道及软管不应泄漏、老化或腐蚀。

## 8-锻压机械 5
序号 | 设备名称 | 现场重点检查内容
8 | 锻压机械 | 1.锤头部件：锤头安装应坚固，无松动，凡使用销、楔处不得设有垫片；固定用的销、楔应无松动，且突出部分应小于15mm；锤缸的顶部应设有可靠的锤杆缓冲装置；锤头应无裂纹、无破损；螺旋传动机应设置可靠的缓冲装置。
2.砧座应位于基础的中心，上、下砧应对正，其平行度应小于1/300；使用销、楔处不得设有垫片。
3.操纵机构：操纵手柄、踏杆、按钮、制动器手（脚）柄（杆）应灵活、完好；制动器应可靠；应设有防止设备意外误动作的装置；踏杆上应设有防护罩；按钮应标识清晰、动作准确。
4.运动部件：电动机的连接部位不得松动；摩擦盘、飞轮、导轨压条等部位的紧固件不得松动，且设有防止运动件脱落或误操作的装置；运动部件应标明其运动方向，单向旋转的零部件应有转向的指示标识。
5.设备基础应牢固、可靠，其结合面应紧密，且应采取减震措施；周边留足够的操作空间。

## 9-工业机器人 5
序号 | 设备名称 | 现场重点检查内容
9 | 工业机器人 | 1.作业区域应设置警示标志和封闭的防护栏，必备的检修门和开口部位应设置安全销、安全锁和光电保护等安全防护装置。
2.各种行程限位、联锁装置、抗干扰屏蔽及急停装置应灵敏、可靠，任何安全装置动作均切断动力回路；急停装置应符合GB16754的相关规定，并不得自动复位。
3.液压管路或气压管路应连接可靠，无老化或泄露；控制按钮配置齐全、动作准确。
4.PE线应连接可靠;电气线路标识清晰；保护回路应齐全、可靠，且能防止意外或偶然的误操作。
5.当调整、检查、维修进入危险区域时，设备应具备防止意外启动的功能。

## 10-砂轮机 5
序号 | 设备名称 | 现场重点检查内容
10 | 砂轮机 | 1.单台设备可安装在人员较少的地方，且在靠近人员方向设置防护网；多台设备应安装在专用的砂轮机房内。
2.砂轮机不应安装在有腐蚀性气体，易燃易爆场所以及精密机床的上风侧。
3.操作者在砂轮两侧应有足够的作业空间。
4.砂轮应无裂纹、无破损；禁止使用受潮、受冻、超过使用期的砂轮。
5.PE线应连接可靠

## 11-工业梯台 5
序号 | 设备名称 | 现场重点检查内容
11 | 工业梯台 | 1.金属结构件的焊接应符合GB50205的相关规定；且无变形、腐蚀、裂纹等缺陷；
2.固定式钢斜梯踏板及钢平台铺板应采用花纹钢板或经防滑处理的钢板制作。
3.钢直梯应符合GB4053-2009要求。
4.钢平台应符合GB4053-2009要求。
5.钢斜梯应符合GB4053-2009要求。

## 12-输送机械 5
序号 | 设备名称 | 现场重点检查内容
12 | 输送机械 | 1凡距操作者站立面2m以下设备外露的旋转部件均应设置齐全、可靠的防护罩或防护网，其安全距离应符合GB23821的相关规定。
2急停装置：机械化运输线上每隔20m长度范围内应至少设置一个急停开关；皮带输送机的人行一侧，应设置全程的拉绳急停开关；操作工位、升降段或转弯处应设置急停开关；急停开关不应自动恢复，必须采取手动复位；并符合GB16754的相关规定。
3保险装置：皮带输送机在两边应设置防跑偏挡轮，并运转灵活，销轴无窜动；驱动装置中应设置过载保护装置，且运行可靠；链式输送机上坡、下坡处应设置止退器或捕捉器，并运行可靠；垂直升降机应设置上升、下降限位装置及止挡器，并设有防护栏，其门应设置联锁装置。
4通道、梯台和防护网（栏）：输送机械下方的通道净空高度应大于2m；输送机械上坡、下坡段或下面有人员通过的部位，应在输送机械的下面设置坚固的防护网（板）；输送机械穿越楼层而出现孔口时应设护栏，在人员能接近的重锤张紧装置下方应设立防护栅（栏）；人员需经常跨越输送机械的部位应设置人行过道（桥）。
5启动和停止装置应设置明显的安全标志或警示信号。

## 13-移动平台 4
序号 | 设备名称 | 现场重点检查内容
13 | 移动平台 | 1.工作台升降的安全保护：在动力油路等出现故障时，应设置防止工作台失控下降的安全装置（允许有控下降）；若工作台能在水平面内旋转，当旋转至某一角度后应设置锁定装置将工作台锁住；在行驶状态时应确保工作台不旋转；工作台上升至最大起升高度时，上升极限位置限制器应自动切断工作台上升动力源。
2.升降车和行驶速度大于4km/h的自行式升降台应设置报警装置。
3.工作台四周应设置高度不小于1000mm的保护栏杆或其他保护设施，；工作台表面应防滑；当升降台动力源切断时应设置紧急下降的装置。
4.操作按钮设置合理，显示准确、清晰。

## 专-14-工业炉窑 7
序号 | 设备名称 | 现场重点检查内容
14 | 工业炉窑 | 1炉门及其附属设施:炉门升降机构必须完好，外露传动部分应设置防护罩；水冷却炉门的管道应保持畅通，不泄漏；并设有防冻措施；出水管路上严禁安装阀门；炉门应设置上下限位装置，并确保进出炉时切断电源；凡距操作者站立面2m以下设备外露的旋转部件均应设置齐全、可靠的防护罩或防护网，安全距离应符合GB23821的相关规定；炉门、移动的炉底、加热电源均应设置联锁装置，且运行可靠。
2.炉体金属结构件应完整、牢固，无腐蚀或破损；耐火材料应能承受高温、腐蚀、摩擦和化学侵蚀，砌体的墙面、窑顶和底部应保持完整，无破损。
3.燃气炉气阀应完好，无松动、无泄漏，燃烧器运行正常。在火焰熄灭时能迅速切断燃料供给并报警，烟道应安装防爆门
4.燃油炉油管、风管及加热器应无裂纹、无泄漏，并确保油压（量）以及风压（量）相匹配。
5.盐浴炉测温仪表、仪器应灵敏可靠、指示正确，并在检验周期内使用；高温盐浴炉应设置排风装置。
6.箱式电阻炉测温仪表、仪器应灵敏可靠、指示正确，并在检验周期内使用；电阻丝应完好、无断裂。
7.应配置防止意外事故的氧气呼吸器等应急装备。

## 专-15-酸碱油槽及电镀槽 4
序号 | 设备名称 | 现场重点检查内容
15 | 酸碱油槽及电镀槽 | 1.槽体:应无裂纹、变形、渗漏;电镀槽及其衬里的材料应耐腐蚀、耐高温;带衬里的钢槽应设置检漏装置，防止衬里损坏后导致槽液腐蚀槽体。
2.槽体应高于操作者站立面700mm以上，当低于700mm时，应设置防护栏，防护栏应符合本标准2.23的相关规定。
3.产生有毒有害气体的槽体周边应设置通风装置
4.作业现场应配置复合式淋洗装置等应急处理装置。

## 专-16-涂装作业 10
序号 | 设备名称 | 现场重点检查内容
16 | 涂装作业 | 1.涂漆前处理、喷漆、涂料配制等应与其他生产工序隔开布置；前处理间、喷涂间、二级油漆库、调漆间耐火等级应不低于二级；调漆（含有机溶剂）间应单独设置，并与火灾、爆炸危险区（1区）的安全距离应大于6m。
2.涂漆前处理、涂漆、喷粉作业场所应在利用自然通风的同时设置局部机械通风，必要时应采取全面强制通风。
3.涂装前处理、涂装作业应采用封闭作业方法并使作业空间保持微负压，喷漆作业时应设置可燃气体浓度报警系统，并对其定期校验。
4各种喷涂器具和进入喷涂室的设备、辅助装置都应符合爆炸性气体环境危险区域中使用的安全技术条件。
5.浸漆、淋涂、滚涂应设置通风装置；淋涂的通风装置与供漆泵动力机构联锁。
6.烘干与固化：烘干室应设置导除静电的接地，其接地电阻值应符合要求；有电器设备的烘干室其金属外壳应有PE线，接地电阻值应符合要求。烘干室外部电器、导线应使用耐高温的绝缘层；接线端子应设有防护罩；油、燃气烘干室的窥视窗应能清晰监视火焰情况；熄火保护装置应具备燃烧器熄火时自动切断燃料供给的功能；干室应设置温度自动控制报警装置，并定期校验；烘干室排气管上应安装防火阀，当烘干室内发生火灾时，应能自动关闭阀门，同时使循环风机和排风机自动停止工作
7.防火防爆：应对作业区域按照GB50058、AQ3009的相关规定划分危险等级，并应分类分级采取防护对策
8.作业区域：装作业场所内的工艺管线、排风管道及调漆间易燃易爆物品储存设备等均应设有可靠的防静电接地装置。操作者站立面2m以下设备外露的旋转部位均应设置齐全、可靠的防护罩，其安全距离应符合GB23821的相关规定；
9.调漆间存放油漆、稀释剂的数量应不超过当天用量；现场存放油漆、稀释剂的数量应不超过当班用量；开桶、搅拌、抽取应使用不产生火花的工具。
10.涂装作业场所应设置明显的安全标志；

## 专-17-工业管道 4
序号 | 设备名称 | 现场重点检查内容
| 工业管道 | 1工业管道应按检验周期进行检验。
2架空敷设或外露的管道应有与输送介质相一致的识别色，其基本识别色、识别符号、介质流向和安全标识应符合GB7231的相关规定。
3管道本体:输送易燃、易爆、有毒介质的管道无泄露；一般管道的泄露点每1000m不应超过三个点；地下、半地下敷设的管道应采取防腐蚀措施；地下敷设的管道应在地面设置走向标识；输送助燃、易燃、易爆介质的管道，凡少于5枚螺钉连接的法兰应接跨接线，每200m长度应安装导除静电接地装置，接地电阻应小于100Ω,定期监测，并保持记录；热力管道保温层应完好，无破损。
4管道支撑和吊架：架空管道支撑、吊架应牢固、齐全；架空管道下方如有车辆通行时，应悬挂限高标志。

## 专-18-工业气瓶 4
序号 | 设备名称 | 现场重点检查内容
18 | 工业气瓶 | 1.检验周期应符合：盛装腐蚀性气体的气瓶应每二年检验一次；盛装一般气体的气瓶应每三年检验一次；盛装惰性气体的气瓶应每五年检验一次；低温绝热气瓶应每三年检验一次。
2.气瓶本体:瓶体外观应无缺陷，无机械性损伤，无严重腐蚀、灼痕;瓶帽、瓶阀、防震圈、爆破片、易熔合金塞等安全附件应齐全、完好
3.气瓶储存:气瓶应储存于专用库房内，并有足够的自然通风或机械通风;可燃气体气瓶和助燃气体气瓶不允许同库存放;空、实瓶应分开存放，在用气瓶和备用气瓶应分开存放，并设置防倾倒措施;应采取隔热、防晒、防火等措施。
4.气瓶使用:气瓶不得靠近热源和明火，应保证气瓶瓶体干燥。盛装易起聚合反应或分解反应的气体的气瓶应避开放射性源;不得采用超过40℃的热源对气瓶加热;气瓶减压器的压力表应定期校验，乙炔瓶工作时应安装回火防止器。

## 专-19-仓库 3
序号 | 设备名称 | 现场重点检查内容
| 仓库 | 1.室内仓库应根据作业特点和储存物品的特性，实现分区、分类储存，并应符合下列要求：储存物品堆垛之间，以及堆垛与墙、梁、柱之间均留有0.75m的安全距离；作业区域和各安全要害部位应按GB2894的要求设置安全标志。
2.露天仓库应根据作业特点和储存物品的特性，实现分区、分类储存，并应符合下列要求：储存物品堆垛之间应留有0.50m的安全距离；作业区域和各安全要害部位应按GB2894的要求设置安全标志。
3.木材仓库内应根据作业特点和木材、制品的特性，实现分区、分类储存，并应符合下列要求：堆存放时，堆垛间距离一般不少于1.5m，机械装卸时堆放高度不大于5m，人工装卸时堆放高度不大于2m；木制品仓库的木料、半成品、成品应分垛存放，设架存放时，高度不宜超过2m；库内不得堆放易燃物资及锯末、刨花、木屑等物质，且保持干燥，通风良好；库内的电气设施应符合GB50058的相关规定；所有出（入）口处应有醒目的防火警示标志。

## 专-20-危险化学品库 4
序号 | 设备名称 | 现场重点检查内容
| 危险化学品库 | 1.物品存放：危险化学品应按其特性，分类、分区、分库、分架、分批次存放；严禁爆炸性物质与其它任何物质同库存放；严禁相互接触或混合后能引起爆炸，氧化着火的物质同库存放；严禁灭火方法不同的物质同库存放。严禁剧毒品与其它任何物质同库存放；遇热、遇火、遇潮能引起燃烧、爆炸或发生化学反映产生有毒气体的危险化学品，不应存放在露天或有潮湿、积水的建筑物中；压缩气体和液化气体不应与爆炸品、氧化剂、易燃品、自燃品、腐蚀品存放于同一库房中；剧毒品应专柜存放，并严格执行“五双”制，即：双本帐、双人管、双把锁、双人领、双人用；存放处及使用场所应有《危险化学品安全技术说明书》（MSDS）。
2.隔热和通风：库房应采取高低窗的自然通风，当自然通风不能满足要求时，应设置机械通风。门窗的玻璃应设置防止阳光直射的措施。库房屋面宜架设隔热层或增设喷淋降温装置。
3.防爆和防静电：应根据存放物品的特性采取相应等级的防爆电器；库内设备、工艺管道应设置导除静电的接地装置；所使用的工具应满足防火防爆的要求。
4.其他危险化学品专用储存场所（液氨、氢气、天然气、液化石油气等危险化学品）需满足对应的相关法律、法规、规章、标准和规范。
.

## 机械行业
附录4
机械行业现场重点设施设备检查要求
序号 | 重点设施设备 | 检查要求
1 | 冲、剪、压机械 | 1.急停装置应符合GB16754的相关规定，大型冲压机械应设置在人手可迅速触及且不会产生误动作的部位。
2.凡距操作者站立面2m以下的设备外露旋转部件均应设置齐全、可靠的防护罩，其安全距离应符合GB23821的相关规定。
3.外露在工作台外部的脚踏开关、脚踏杆均应设置合理、可靠的防护罩。
4.压力机、封闭式冲压线及折弯机均应配置一种以上的安全保护装置，且可靠、有效。多人操作的压力机应为每位操作者配备双手操作装置，其安装、使用的基本要求应符合GB/T19671的相关规定。
5.剪板机等压料脚应平整，危险部位应设置可靠的防护装置。
2 | 金属切削机床 | 1.防护罩、盖、栏应完备可靠，其安全距离、刚度、强度及稳定性均应符合GB/T8196、GB23821的相关规定。
2.各类行程限位装置、过载保护装置、电气与机械联锁装置、紧急制动装置、声光报警装置、自动保护装置应完好、可靠；操作手柄、显示屏和指示仪表应灵敏、准确；附属装置应齐全。
3.除符合上述通用规定外，钻床、磨床、车床、插床、电火花加工机床、锯床、铣床、加工中心、数控机床等还应符合下列规定： ——钻床：钻头部位应有可靠的防护罩，周边应设置操作者能触及的急停按钮。 ——磨床：砂轮选用、安装、防护、调试等应符合GB4674的相关规定，旋转时无明显跳动。 ——车床：加工棒料、圆管，且长度超过机床尾部时应设置防护罩（栏），当超过部分的长度大于或等于300mm时，应设置有效的支撑架等防弯装置，并应加防护栏或挡板，且有明显的警示标志。 ——插床：限位开关应确保滑块在上、下极限位置准确停止，配重装置应合理牢固，且防护有效。 ——锯床：锯条外露部分应设置防护罩或采取安全距离进行隔离。 ——铣床：外露的旋转部位及运动滑枕的端部应设置可靠的防护罩；不准在机床运行状态下对刀、调整或测量零件；工作台上不准摆放未固定的物品。 ——加工中心：加工区域周边应设置固定或可调式防护装置，换刀区域、工件进出的联锁装置或紧固装置应牢固、可靠，任何安全装置动作，均切断所有动力回路。 ——数控机床：加工区域应设置可靠的防护罩，其活动门应与运动轴驱动电机联锁；调整刀具或零件时必须采用手动；访问程序数据或可编程功能必须由授权人执行，这些功能必须闭锁，可采用密码或钥匙开关。
3 | 木工机械 | 1.危险性大、行程较长或行程有特定要求的设备应设置限位装置或联锁开关，并确保其完好、灵敏、可靠。
2.外露的旋转部位应安装防护罩或盖，并确保其完好、有效，其安全距离应符合GB23821的相关规定。
3.紧固件、连接件和锁紧装置应完整、可靠。
4.跑车带锯机应设置有效的护栏。
5.立刨（铣床）应有防止手进入危险区的送料装置。
4 | 注塑 | 1.液压及冷却管路应连接可靠，油（水）箱及管路无漏油、漏水，控制系统开关应齐全，动作可靠。
2.模具及其紧固螺栓应齐全，无松动、无裂纹、无变形，且编号清晰。
3.自动取料、落料装置应标识清楚、动作灵敏可靠，机械手活动区域应设置防护栏、屏护，并与动力回路联锁。
4.作业区应有良好的通风，防止有害物质聚集。
5 | 装配线（含部件分装、焊装线） | 1.输送机械的防护罩（网）应完好，无变形和破损；人行通道上方应装设护网（板）。
2.大型部件翻转机构的锁紧、限位装置应牢固可靠；回转区域应有醒目的安全标识和报警装置，周围1.5m处应设置防护栏。
3.控制台、操作工位以及装配线适当距离（不宜超过20M）间应设置急停装置，且不得自动复位；开线、停线或急停时应有明显的声光报警信号。
4.各种焊接机械防护罩、防火花飞溅设施应齐全、可靠；仪表及按钮应清晰、完好；电气线路应符合本标准2.36的相关规定；电焊设备应符合本标准2.41的相关规定，且定期检测。
5.机械手作业区应为全封闭作业环境，周围设置防护栏，并配置可靠的联锁装置。
6 | 风动工具 | 1.砂轮的装夹应牢靠，无松动；卡盘与砂轮的接触面应平整、均匀，压紧螺母或螺栓无滑扣，且有防松措施。
2.使用风动工具应配备完好无损的风罩和防护罩，并严禁拆卸。
3.开关和进气阀应灵活可靠，密封良好，并能准确控制正反转和停止，关闭后不允许漏气。
4.各种形式的防松脱装置应完好，可靠。
5.输气管道及软管不应泄漏、老化或腐蚀。
7 | 锻压机械 | 1.锤头部件：锤头安装应坚固，无松动，凡使用销、楔处不得设有垫片；固定用的销、楔应无松动，且突出部分应小于15mm；锤缸的顶部应设有可靠的锤杆缓冲装置；锤头应无裂纹、无破损；螺旋传动机应设置可靠的缓冲装置。
2.砧座应位于基础的中心，上、下砧应对正，其平行度应小于1/300；使用销、楔处不得设有垫片。
3.操纵机构：操纵手柄、踏杆、按钮、制动器手（脚）柄（杆）应灵活、完好；制动器应可靠；应设有防止设备意外误动作的装置；踏杆上应设有防护罩；按钮应标识清晰、动作准确。
4.运动部件：电动机的连接部位不得松动；摩擦盘、飞轮、导轨压条等部位的紧固件不得松动，且设有防止运动件脱落或误操作的装置；运动部件应标明其运动方向，单向旋转的零部件应有转向的指示标识。
5.设备基础应牢固、可靠，其结合面应紧密，且应采取减震措施；周边留足够的操作空间。
8 | 工业机器人 | 1.作业区域应设置警示标志和封闭的防护栏，必备的检修门和开口部位应设置安全销、安全锁和光电保护等安全防护装置。
2.各种行程限位、联锁装置、抗干扰屏蔽及急停装置应灵敏、可靠，任何安全装置动作均切断动力回路；急停装置应符合GB16754的相关规定，并不得自动复位。
3.液压管路或气压管路应连接可靠，无老化或泄露；控制按钮配置齐全、动作准确。
4.PE线应连接可靠;电气线路标识清晰；保护回路应齐全、可靠，且能防止意外或偶然的误操作。
5.当调整、检查、维修进入危险区域时，设备应具备防止意外启动的功能。
9 | 砂轮机 | 1.单台设备可安装在人员较少的地方，且在靠近人员方向设置防护网；多台设备应安装在专用的砂轮机房内。
2.砂轮机不应安装在有腐蚀性气体，易燃易爆场所以及精密机床的上风侧。
3.操作者在砂轮两侧应有足够的作业空间。
4.砂轮应无裂纹、无破损；禁止使用受潮、受冻、超过使用期的砂轮。
5.PE线应连接可靠
10 | 工业梯台 | 1.金属结构件的焊接应符合GB50205的相关规定；且无变形、腐蚀、裂纹等缺陷；
2.固定式钢斜梯踏板及钢平台铺板应采用花纹钢板或经防滑处理的钢板制作。
3.钢直梯应符合GB4053-2009要求。
4.钢平台应符合GB4053-2009要求。
5.钢斜梯应符合GB4053-2009要求。
11 | 输送机械 | 1凡距操作者站立面2m以下设备外露的旋转部件均应设置齐全、可靠的防护罩或防护网，其安全距离应符合GB23821的相关规定。
2急停装置：机械化运输线上每隔20m长度范围内应至少设置一个急停开关；皮带输送机的人行一侧，应设置全程的拉绳急停开关；操作工位、升降段或转弯处应设置急停开关；急停开关不应自动恢复，必须采取手动复位；并符合GB16754的相关规定。
3保险装置：皮带输送机在两边应设置防跑偏挡轮，并运转灵活，销轴无窜动；驱动装置中应设置过载保护装置，且运行可靠；链式输送机上坡、下坡处应设置止退器或捕捉器，并运行可靠；垂直升降机应设置上升、下降限位装置及止挡器，并设有防护栏，其门应设置联锁装置。
4通道、梯台和防护网（栏）：输送机械下方的通道净空高度应大于2m；输送机械上坡、下坡段或下面有人员通过的部位，应在输送机械的下面设置坚固的防护网（板）；输送机械穿越楼层而出现孔口时应设护栏，在人员能接近的重锤张紧装置下方应设立防护栅（栏）；人员需经常跨越输送机械的部位应设置人行过道（桥）。
5启动和停止装置应设置明显的安全标志或警示信号。
12 | 移动平台 | 1.工作台升降的安全保护：在动力油路等出现故障时，应设置防止工作台失控下降的安全装置（允许有控下降）；若工作台能在水平面内旋转，当旋转至某一角度后应设置锁定装置将工作台锁住；在行驶状态时应确保工作台不旋转；工作台上升至最大起升高度时，上升极限位置限制器应自动切断工作台上升动力源。
2.升降车和行驶速度大于4km/h的自行式升降台应设置报警装置。
3.工作台四周应设置高度不小于1000mm的保护栏杆或其他保护设施，；工作台表面应防滑；当升降台动力源切断时应设置紧急下降的装置。
4.操作按钮设置合理，显示准确、清晰。
13 | 酸碱油槽及电镀槽 | 1.槽体:应无裂纹、变形、渗漏;电镀槽及其衬里的材料应耐腐蚀、耐高温;带衬里的钢槽应设置检漏装置，防止衬里损坏后导致槽液腐蚀槽体。
2.槽体应高于操作者站立面700mm以上，当低于700mm时，应设置防护栏，防护栏应符合本标准2.23的相关规定。
3.产生有毒有害气体的槽体周边应设置通风装置
4.作业现场应配置复合式淋洗装置等应急处理装置。
14 | 涂装作业 | 1.涂漆前处理、喷漆、涂料配制等应与其他生产工序隔开布置；前处理间、喷涂间、二级油漆库、调漆间耐火等级应不低于二级；调漆（含有机溶剂）间应单独设置，并与火灾、爆炸危险区（1区）的安全距离应大于6m。
2.涂漆前处理、涂漆、喷粉作业场所应在利用自然通风的同时设置局部机械通风，必要时应采取全面强制通风。
3.涂装前处理、涂装作业应采用封闭作业方法并使作业空间保持微负压，喷漆作业时应设置可燃气体浓度报警系统，并对其定期校验。
4各种喷涂器具和进入喷涂室的设备、辅助装置都应符合爆炸性气体环境危险区域中使用的安全技术条件。
5.浸漆、淋涂、滚涂应设置通风装置；淋涂的通风装置与供漆泵动力机构联锁。
6.烘干与固化：烘干室应设置导除静电的接地，其接地电阻值应符合要求；有电器设备的烘干室其金属外壳应有PE线，接地电阻值应符合要求。烘干室外部电器、导线应使用耐高温的绝缘层；接线端子应设有防护罩；油、燃气烘干室的窥视窗应能清晰监视火焰情况；熄火保护装置应具备燃烧器熄火时自动切断燃料供给的功能；干室应设置温度自动控制报警装置，并定期校验；烘干室排气管上应安装防火阀，当烘干室内发生火灾时，应能自动关闭阀门，同时使循环风机和排风机自动停止工作
7.防火防爆：应对作业区域按照GB50058、AQ3009的相关规定划分危险等级，并应分类分级采取防护对策
8.作业区域：装作业场所内的工艺管线、排风管道及调漆间易燃易爆物品储存设备等均应设有可靠的防静电接地装置。操作者站立面2m以下设备外露的旋转部位均应设置齐全、可靠的防护罩，其安全距离应符合GB23821的相关规定；
9.调漆间存放油漆、稀释剂的数量应不超过当天用量；现场存放油漆、稀释剂的数量应不超过当班用量；开桶、搅拌、抽取应使用不产生火花的工具。
10.涂装作业场所应设置明显的安全标志；
15 | 工业管道 | 1工业管道应按检验周期进行检验。
2架空敷设或外露的管道应有与输送介质相一致的识别色，其基本识别色、识别符号、介质流向和安全标识应符合GB7231的相关规定。
3管道本体:输送易燃、易爆、有毒介质的管道无泄露；一般管道的泄露点每1000m不应超过三个点；地下、半地下敷设的管道应采取防腐蚀措施；地下敷设的管道应在地面设置走向标识；输送助燃、易燃、易爆介质的管道，凡少于5枚螺钉连接的法兰应接跨接线，每200m长度应安装导除静电接地装置，接地电阻应小于100Ω,定期监测，并保持记录；热力管道保温层应完好，无破损。
4管道支撑和吊架：架空管道支撑、吊架应牢固、齐全；架空管道下方如有车辆通行时，应悬挂限高标志。
16 | 工业气瓶 | 1.检验周期应符合：盛装腐蚀性气体的气瓶应每二年检验一次；盛装一般气体的气瓶应每三年检验一次；盛装惰性气体的气瓶应每五年检验一次；低温绝热气瓶应每三年检验一次。
2.气瓶本体:瓶体外观应无缺陷，无机械性损伤，无严重腐蚀、灼痕;瓶帽、瓶阀、防震圈、爆破片、易熔合金塞等安全附件应齐全、完好
3.气瓶储存:气瓶应储存于专用库房内，并有足够的自然通风或机械通风;可燃气体气瓶和助燃气体气瓶不允许同库存放;空、实瓶应分开存放，在用气瓶和备用气瓶应分开存放，并设置防倾倒措施;应采取隔热、防晒、防火等措施。
4.气瓶使用:气瓶不得靠近热源和明火，应保证气瓶瓶体干燥。盛装易起聚合反应或分解反应的气体的气瓶应避开放射性源;不得采用超过40℃的热源对气瓶加热;气瓶减压器的压力表应定期校验，乙炔瓶工作时应安装回火防止器。
17 | 仓库 | 1.室内仓库应根据作业特点和储存物品的特性，实现分区、分类储存，并应符合下列要求：储存物品堆垛之间，以及堆垛与墙、梁、柱之间均留有0.75m的安全距离；作业区域和各安全要害部位应按GB2894的要求设置安全标志。
2.露天仓库应根据作业特点和储存物品的特性，实现分区、分类储存，并应符合下列要求：储存物品堆垛之间应留有0.50m的安全距离；作业区域和各安全要害部位应按GB2894的要求设置安全标志。
3.木材仓库内应根据作业特点和木材、制品的特性，实现分区、分类储存，并应符合下列要求：堆存放时，堆垛间距离一般不少于1.5m，机械装卸时堆放高度不大于5m，人工装卸时堆放高度不大于2m；木制品仓库的木料、半成品、成品应分垛存放，设架存放时，高度不宜超过2m；库内不得堆放易燃物资及锯末、刨花、木屑等物质，且保持干燥，通风良好；库内的电气设施应符合GB50058的相关规定；所有出（入）口处应有醒目的防火警示标志。
18 | 危险化学品库 | 1.物品存放：危险化学品应按其特性，分类、分区、分库、分架、分批次存放；严禁爆炸性物质与其它任何物质同库存放；严禁相互接触或混合后能引起爆炸，氧化着火的物质同库存放；严禁灭火方法不同的物质同库存放。严禁剧毒品与其它任何物质同库存放；遇热、遇火、遇潮能引起燃烧、爆炸或发生化学反映产生有毒气体的危险化学品，不应存放在露天或有潮湿、积水的建筑物中；压缩气体和液化气体不应与爆炸品、氧化剂、易燃品、自燃品、腐蚀品存放于同一库房中；剧毒品应专柜存放，并严格执行“五双”制，即：双本帐、双人管、双把锁、双人领、双人用；存放处及使用场所应有《危险化学品安全技术说明书》（MSDS）。
2.隔热和通风：库房应采取高低窗的自然通风，当自然通风不能满足要求时，应设置机械通风。门窗的玻璃应设置防止阳光直射的措施。库房屋面宜架设隔热层或增设喷淋降温装置。
3.防爆和防静电：应根据存放物品的特性采取相应等级的防爆电器；库内设备、工艺管道应设置导除静电的接地装置；所使用的工具应满足防火防爆的要求。
4.其他危险化学品专用储存场所（液氨、氢气、天然气、液化石油气等危险化学品）需满足对应的相关法律、法规、规章、标准和规范。
19 | 工业炉窑 | 1炉门及其附属设施:炉门升降机构必须完好，外露传动部分应设置防护罩；水冷却炉门的管道应保持畅通，不泄漏；并设有防冻措施；出水管路上严禁安装阀门；炉门应设置上下限位装置，并确保进出炉时切断电源；凡距操作者站立面2m以下设备外露的旋转部件均应设置齐全、可靠的防护罩或防护网，安全距离应符合GB23821的相关规定；炉门、移动的炉底、加热电源均应设置联锁装置，且运行可靠。
2.炉体金属结构件应完整、牢固，无腐蚀或破损；耐火材料应能承受高温、腐蚀、摩擦和化学侵蚀，砌体的墙面、窑顶和底部应保持完整，无破损。
3.燃气炉气阀应完好，无松动、无泄漏，燃烧器运行正常。在火焰熄灭时能迅速切断燃料供给并报警，烟道应安装防爆门
4.燃油炉油管、风管及加热器应无裂纹、无泄漏，并确保油压（量）以及风压（量）相匹配。
5.盐浴炉测温仪表、仪器应灵敏可靠、指示正确，并在检验周期内使用；高温盐浴炉应设置排风装置。
6.箱式电阻炉测温仪表、仪器应灵敏可靠、指示正确，并在检验周期内使用；电阻丝应完好、无断裂。
7.应配置防止意外事故的氧气呼吸器等应急装备。